## Properties
GlobalID | ID | Group | Name EN | Attribut DE | Description EN | Description DE | Symbol | Precision, Unit | Value Set | Example | Method of measurement | Number of values | Data type
2GZ1YB8enFVhDHOKgLc$BU | 01-0001 | Mechanical | overall diameter | Durchmesser | Overall Diameter of the housing of the luminaire or sensing device. | Durchmesser der Leuchte oder des Melder |  | 1E0, mm | without |  |  | 1 | Integer
19Z9XKYDT4p8HR0ZbD$wO_ | 01-0002 | Mechanical | height | Höhe | Height of the housing of the luminaire or sensing device. Corresponds to z-axis, gamma angle 180° and 180° vertical of the Light Distribution Curve. This definition is regardless of orientation of luminaires. | Höhe der Leuchte oder des Sensorgehäuses. Entspricht der Z Achse, Gammawinkel 180° und 180° Vertikal. |  | 1E0, mm | without |  | CIE 121-1996 | 1 | Integer
1uJglYpRnFpQ4tStHaR2Pf | 01-0003 | Mechanical | length | Länge | Length of the housing of the luminaire or sensing device. Length is set parallel to the C90-C270 plane. Corresponds to y-axis and with 90° horizontal of the Light Distribution Curve. This definition is regardless of orientation of luminaires. | Länge der Leuchte oder des Sensorgehäuses. Länge ist immer parallel zur C90-C270 Ebene. Entspricht der Y Achse und der 90° Horizontalen. |  | 1E0, mm | without |  | CIE 121-1996 | 1 | Integer
1dPvrZN3vEIB0n0vwYvDcX | 01-0004 | Mechanical | width | Breite | Width of the housing of the luminaire or sensing device. Width is set parallel to the C0-C180 plane. Corresponds to the x-axis and with 0° horizontal of the Light Distribution Curve. This definition is regardless of orientation of luminaires. | Breite der Leuchte oder des Sensorgehäuses Breite ist immer parallel zur C0-C180 Ebene. Entspricht der X Achse und der 0° Horizontalen. |  | 1E0, mm | without |  | CIE 121-1996 | 1 | Integer
1RPyGAgMf4hRTZ0DogLFnU | 01-0005 | Mechanical | weight | Gewicht des Produktes | Weight of the luminaire or sensing device. | Gewicht des Produktes ohne Verpackung mit Betriebsgerät und Zubehör |  | 1E-2, kg | without |  |  | 1 | Float
2A6xVlUTj9QP1G$qb4FiWv | 01-0006 | Mechanical | cut-out diameter | Ausschnitts-durchmesser | Diameter of the cut-out hole (for recessed or flush mount). | Durchmesser des Ausschnitt Lochs |  | 1E0, mm | without |  |  | 1 | Integer
1RIsLltoX1whNaYkaCoHXJ | 01-0007 | Mechanical | recessed required depth | Ausschnittstiefe | Required minimum installation depth, height of the invisible / hidden mounting part of the luminaire (for recessed or flush mount). | Erforderliche Einbautiefe |  | 1E0, mm | without |  |  | 1 | Integer
2VEYAfd7j4FQtJgAb_riA5 | 01-0008 | Mechanical | cutting out length | Ausschnittslänge | Length of the cut-out hole (for recessed or flush mount). | Länge des Ausschnitt Lochs |  | 1E0, mm | without |  |  | 1 | Integer
2pFfNBOuv1Tf_RTQpYktGL | 01-0009 | Mechanical | cutting out width | Ausschnittsbreite | Width of the cut-out hole (for recessed or flush mount). | Breite des Ausschnitt Lochs |  | 1E0, mm | without |  |  | 1 | Integer
1zs4Cj96j3d8TWAeeixJga | 01-0010 | Mechanical | luminaire housing shape 3D | Leuchten Gehäuse Form 3D | Three-dimensional simplified shape of luminaire or sensing device. | Dreidimensionale charakteristische Form der Leuchte. |  | unitless | Cylinder, Cuboid, Cube, Cone, Pyramid, Sphere, Half-Sphere, User Defined |  |  | 1 | String
1Zek8UyXfE6gToN8_RDHFg | 01-0011 | Mechanical | shipping weight | Gewicht mit Verpackung | Weight of the shipping package of the luminaire or sensing device. | Versandgewicht des Produktes |  | 1E-2, kg | without |  |  | 1 | Float
1i_XY2Awj5RRadNmgPS3yQ | 01-0012 | Mechanical | shipping height | Höhe-Brutto | Height of the packed luminaire or sensing device as it is shipped. | Höhe des verpackten Produktes wie es verschifft wird |  | 1E0, mm | without |  |  | 1 | Integer
10UDC$GOvEHexmf_I8j9xG | 01-0013 | Mechanical | shipping length | Länge-Brutto | Length of the packed luminaire or sensing device as it is shipped. | Länge des verpackten Produktes wie es verschickt wird |  | 1E0, mm | without |  |  | 1 | Integer
1ybyhd8TbACg99OxpWMoOg | 01-0014 | Mechanical | shipping width | Breite-Brutto | Width of the packed luminaire or sensing device as it is shipped. | Breite des verpackten Produktes wie es verschickt wird |  | 1E0, mm | without |  |  | 1 | Integer
0yvFhm4xvDggZvLzgzhiyq | 01-0015 | Mechanical | type of packaging | Verpackungsart | Type of packaging. Available types of packaging to be specified by the manufacturers. | Art der Verpackung. Verfügbare Arten müssen von Herstellern genauer spezifiziert werden. |  | unitless | Carton, Pallet, Container, Without, Other |  |  | 1 | String
16XdmXw8T3HOIi0TOcc8LH | 01-0016 | Mechanical | impact protection rating IK | Stoßfestigkeitsgrad IK | Degree of protection provided by enclosures for electrical equipment against external mechanical impacts according to IEC 62262:2002 and IEC 60068-2-75:1997. | Der IK-Stoßfestigkeitsgrad bzw. die IK-Schutzart nach IEC 62262:2002 und IEC 60068-2-75:1997. Ein Maß für die Widerstandsfähigkeit von Gehäusen elektrischer Betriebsmittel gegen mechanische Beanspruchung, insbesondere Stoßbeanspruchung. |  | unitless | IK00, IK01, IK02, IK03, IK04, IK05, IK06, IK07, IK08, IK09, IK10 |  | IEC 62262 | 1 | String
1LrBLaYtnCARKperF_2Ykh | 01-0017 | Mechanical | glow wire resistance | Glühdrahtfestigkeit | The glow wire test for fire hazard according to IEC 60695-2:2014 to test electrical products, assemblies or individual components. | Glühdrahtfestigkeit zur Beurteilung der Brandgefahr nach IEC 60695-2-11. |  | 1E0, °C | 550°C, 650°C, 750°C, 850°C, 960°C |  |  | 1 | Integer
1284Zyx8D4uR55X2cRsWzu | 01-0018 | Mechanical | needle flame test | Glühnadeltest | Method for testing and assessment of the fire hazard of plastic material using a needle flame according to IEC 60695-11-5:2017. | Glühnadeltest zur Beurteilung der Brandgefahr nach IEC 60695-11-5. |  | unitless | Yes No |  |  | 1 | String
1PMNxHS2z4tRuwiQxyzRfs | 01-0019 | Mechanical | number of light outputs | Anzahl Lichtaustritte | Number of plane surfaces with light output . | Anzahl Lichtaustrittsflächen |  | 1E0, unitless | without |  |  | 1 | Integer
1mHV_4yHLEFuxOaIDlNmNn | 01-0020 | Mechanical | diameter of the luminous area | Durchmesser der leuchtenden Fläche | Diameter of the luminous area | Durchmesser der leuchtenden Fläche |  | 1E0, mm | without |  |  | 1 | Integer
0WXZRI6CD2KfL4xC1uuLBF | 01-0021 | Mechanical | height of the luminous area | Höhe der leuchtenden Fläche | To be aligned with z-axis and gamma 180°. | Höhe der leuchtenden Fläche. Entspricht der Z Achse und Gamma 180°. |  | 1E0, mm | without |  |  | 1 | Integer
1auIwSthrFvRTJgX6NfO9Z | 01-0022 | Mechanical | length of the luminous area | Länge der leuchtenden Fläche | Length is parallel to the C90-C270 plane. Aligned with the Y axis and with 90° horizontal. | Länge der leuchtenden Fläche. Länge ist immer parallel zur C90-C270 Ebene. Entspricht der Y Achse und der 90° Horizontalen. |  | 1E0, mm | without |  |  | 1 | Integer
2SqBhDZKD1hBjGWsV4q_GQ | 01-0023 | Mechanical | width of the luminous area | Breite der leuchtenden Fläche | Width is parallel to the C0-C180 plane. Aligned with the X axis and with 0° horizontal. | Breite der leuchtenden Fläche. Breite ist immer parallel zur C0-C180 Ebene. Entspricht der X Achse und der 0° Horizontalen. |  | 1E0, mm | without |  |  | 1 | Integer
2gBflnlCfCgwR3hT_QVGtQ | 01-0024 | Mechanical | cable length | Kabellänge | Cable for power supply. Zero means no cable supplied. | Länge des Kabels |  | 1E0, mm | without |  |  | 1 | Integer
1oCak0l6v9Bew_SHOfRFnw | 01-0025 | Mechanical | pliable | Biegbar | The Luminaire is flexible. | Die Leuchte ist biegbar |  | unitless | Yes No |  |  | 1 | Boolean
3CckyLFxX8KxZVvgilS7Jt | 01-0026 | Mechanical | ground recessed accessibility class | Bodeneinbau Belastungs Klasse | Specific application class for ground recessed luminaries according temperature limits, dimensions and static load resistance in kN according to EN 60598-2-13:2017. | Bodeneinbau Belastungs Klasse |  | unitless | A1-non-accessible A2-pedestrians A3-parking A4-snow-ploughs A5-particular | A2 |  | 1 | String
0f2af0EifB1Qi6xalTs1Xn | 01-0029 | Mechanical | sealing material | Dichtungsmaterial | Material of the sealing of a luminaire. | z.B. PU, Silikon |  | unitless | without |  |  | 1 | String
3jAmXEFTn9oPlBD_oO4BfE | 01-0030 | Mechanical | silicone-free | Silikonfrei | States whether the luminaire is silicone-free. | Silikonfrei |  | unitless | Yes No |  |  | 1 | Boolean
2DJLgonKH2zvtUylGDtoL3 | 01-0031 | Mechanical | halogen-free | Halogenfrei | States whether the product is halogen-free according IEC 61249-2-21:2004. | Halogenfrei nach IEC 61249-2-21 |  | unitless | Yes No |  | IEC 61249-2-21 | 1 | Boolean
3IPpBFdz17PB0W0suiESss | 01-0032 | Mechanical | temperature on light aperture | Temperatur Lichtaustrittsfläche | Average temperature of light emitting surface of a luminaire. | Temperatur der Lichtaustrittsfläche |  | 1E0, °C | without |  |  | 1 | Integer
30M$RN1TX7$gz0O8$bv0j4 | 01-0033 | Mechanical | operating temperature | Leuchtenbetriebs-temperatur | Range defined by the minimum and maximum operating temperatures at which the luminaire operates normally as specified by the supplier or manufacturer. | Leuchtenbetriebs-temperatur |  | 1E0, °C | without |  |  | 1 | Integer
0jRoUrk2nF5QFenmXXlBTS | 01-0034 | Mechanical | minimum distance | Mindestabstand zu Objekten | Describes the minimum required distance of the luminaire housing to other objects. | Beschreibt den Mindestabstand zu anderen Objekten |  | 1E0, mm | without |  |  | 1 | Integer
3GwYrPlNbAYu8gPAOJZgwc | 01-0035 | Mechanical | maximum orientation angle | Maximaler Orientierungswinkel | Maximum of possible values for the rotation of the orientation angle (z-axis). | Maximaler Drehwinkel für die Drehung um den Orientierungswinkel (Z-Achse) |  | 1E0, ° | without |  |  | 1 | Integer
3qn7sE55H1FuwsBozcktbX | 01-0036 | Mechanical | minimum orientation angle | Minimaler Orientierungswinkel | Minimum possible value for the rotation of the orientation angle (z-axis). | Minimaler Drehwinkel für die Drehung um den Orientierungswinkel (Z-Achse) |  | 1E0, ° | without |  |  | 1 | Integer
26KAJOVBvF8gIMOZaAOFTV | 01-0037 | Mechanical | orientation angle steps | Orientierungswinkel Schrittweite | Step width for the orientation angle (Z-axis). | Schrittweite für den Orientierungswinkel (Z-Achse) |  | 1E0, ° | without |  |  | 1 | Integer
2NmVhTk4TFfvwDNSYyqj$4 | 01-0038 | Mechanical | orientation angle default | Orientierungswinkel Standardwert | Default value for the orientation angle (z-axis). | Standardwert für den Orientierungswinkel (Z-Achse) |  | 1E0, ° | without |  |  | 1 | Integer
0qiz0v1kLAPBRWAW6wO1PA | 01-0039 | Mechanical | orientation angle selected value | Orientierungswinkel gewählter Wert | Selected value for the orientation angle (z-axis). | Gewählter Wert für den Orientierungswinkel (Z-Achse) |  | 1E0, ° | without |  |  | 1 | Integer
05nmPIMs186u1u1s5MSd23 | 01-0040 | Mechanical | maximum tilt angle | Maximaler Neigungswinkel | Maximum possible value for the rotation of the tilt angle (x-axis). | Maximaler Drehwinkel für die Drehung um den Neigungswinkel (X-Achse) |  | 1E0, ° | without |  |  | 1 | Integer
3ZWzCOV090TukLTsY8Vcua | 01-0041 | Mechanical | minimum tilt angle | Minimaler Neigungswinkel | Minimum possible value for the rotation of the tilt angle (x-axis). | Minimaler Drehwinkel für die Drehung um den Neigungswinkel (X-Achse) |  | 1E0, ° | without |  |  | 1 | Integer
0_oftQZ_jB$e1oGoWeQWoV | 01-0042 | Mechanical | tilt angle steps | Neigungswinkel Schrittweite | Step width for the tilt angle (x-axis). | Schrittweite für den Neigungswinkel (X-Achse) |  | 1E0, ° | without |  |  | 1 | Integer
0w56LObA94ivbaiikyEXf2 | 01-0043 | Mechanical | tilt angle default | Neigungswinkel Standardwert | Default value for the tilt angle (x-axis). | Standardwert für den Neigungswinkel (X-Achse) |  | 1E0, ° | without |  |  | 1 | Integer
3VHFOwjl13sv6CBYkwU2wh | 01-0044 | Mechanical | tilt angle selected value | Neigungswinkel gewählter Wert | Selected value for the tilt angle (x-axis). | Gewählter Wert für den Neigungswinkel (X-Achse) |  | 1E0, ° | without |  |  | 1 | Integer
3zsZztBEH9sPA24POLsfWn | 01-0045 | Mechanical | maximum turn angle | Maximaler Schwenkwinkel | Maximum possible value for the rotation of the turn angle (y-axis). Turn can also be referred to as ‘twist’ or ‘cant’. | Maximaler Drehwinkel für die Drehung um den Schwenkwinkel (Y-Achse) |  | 1E0, ° | without |  |  | 1 | Integer
3WFOEtzHjE2gEwIqwNt23B | 01-0046 | Mechanical | minimum turn angle | Minimaler Schwenkwinkel | Minimum possible value for the rotation of the turn angle (y-axis). Turn can also be referred to as ‘twist’ or ‘cant’. | Minimaler Drehwinkel für die Drehung um den Schwenkwinkel (Y-Achse) |  | 1E0, ° | without |  |  | 1 | Integer
1S1uI1hob0OAsYAUDvnB5e | 01-0047 | Mechanical | turn angle steps | Schwenkwinkel Schrittweite | Step width for the turn angle (y-axis). Turn can also be referred to as ‘twist’ or ‘cant’. | Schrittweite für den Schwenkwinkel (Y-Achse) |  | 1E0, ° | without |  |  | 1 | Integer
0Y3iFNJcH3Xh_0Axe6FRZy | 01-0048 | Mechanical | turn angle default | Schwenkwinkel Standardwert | Default value for the turn angle (y-axis). Turn can also be referred to as ‘twist’ or ‘cant’. | Standardwert für den Schwenkwinkel (Y-Achse) |  | 1E0, ° | without |  |  | 1 | Integer
0HKPlHCMXFOOmtqPiFpiwZ | 01-0049 | Mechanical | turn angle selected value | Schwenkwinkel gewählter Wert | Selected value for the turn angle (y-axis). Turn can also be referred to as ‘twist’ or ‘cant’. | Gewählter Wert für den Schwenkwinkel (Y-Achse) |  | 1E0, ° | without |  |  | 1 | Integer
3ejPldyc9Bau0HaTHZMtva | 01-0050 | Mechanical | 3D model file | 3D Modell Datei | The description of a location of the 3D model file. | 3D Modell Datei |  | unitless | without | C:\, URL |  | 1 | Link
3p1kEeiDL4i8RySiTGkUyU | 01-0051 | Mechanical | cable inlet | Leitungseinführung | Cable inlet, Typ and Count, free description | Leitungseinführung, Art und Anzahl, freie Beschreibung |  | unitless | without | 2xPG13.5 |  | 1 | String
2FA0ih18LF_uKt46e5ErIv | 02-0001 | Electrical | apparent load | Scheinleistung | Apparent Load of the product. | Scheinleistung des Produktes | S | 1E0, VA | without |  |  | 1 | Integer
17a067965CqhDelQ$Y3mcP | 02-0002 | Electrical | rated input power | Bemessungsleistung | Input power consumed by the light source(s), control gear and control circuit in or associated with a luminaire including any standby power when the luminaire is turned on. | Eingangsleistung, die von der/den Lampe(n), den Steuereinrichtungen und dem Steuerkreis in den Leuchten oder in Verbindung mit den Leuchten verbraucht wird und die Standby-Leistung beim Einschalten der Leuchte einschließt |  | 1E0, W | without |  |  | 1 | Integer
3LBrQkLDDFheBOxrGk8Zr_ | 02-0003 | Electrical | power factor | Leistungsfaktor | Ratio of the amount of the active power to the apparent power at 100% load. See also IEC 80000-6:2008. | Verhältnis vom Betrag der Wirkleistung zur Scheinleistung bei 100% Belastung. | cos φ | 1E0, unitless | without |  |  | 1 | Integer
0zjByQSTX24wsxTI25Lzj$ | 02-0004 | Electrical | active power | Aktive Nutzleistung | Consumption of the power corresponding to the dim level of the luminaire. It is presented as a table of power (W) related to the luminous flux emitted (lm) or the percentage of dimming (%). | Nutzleistung unter Berücksichtigung fixer oder dynamischer Dimmwerte. Leistung - Lichtstrom - Funktion. |  | 1E-2, W 1E0, lm OR 1E0, % | without |  |  | 2 | Table
3krkQTVbv0$g9Xj9eYC6nh | 02-0005 | Electrical | compensation type | Kompensation | Identifies the form of compensation used for power factor correction and radio suppression. | Identifiziert die Form der Kompensation für die Leistungsfaktorkorrektur und Funkunterdrückung. |  | unitless | Capacitive, Inductive, Other |  |  | 1 | String
0TzE4sMDv1pwfygK1xxjm5 | 02-0006 | Electrical | standby power | Standby-Leistung | Power consumption of switched off luminaire. All electrical components including emergency and lighting controls components have to be considered. Is also known as parasitic power. See also EN 15193-1:2017. | Standby Leistung der Leuchte und der Sensoren. Eingangsleistung, die von den Leuchten durch den Notbeleuchtungs-Ladekreis sowie durch die Standby-Leistung für die automatische Steuerung der Leuchten verbraucht wird, ohne dass die Lampen in Betrieb sind. Alle elektrischen Komponenten sind zu berücksichtigen. |  | 1E-2, W | without |  |  | 1 | Float
2wiaN2gSf0$RFeAF8d_51K | 02-0007 | Electrical | power consumption of the controls | Eigenverbrauch der Steuereinrichtungen | Power consumption of the detector with the light switched off and without motion detection / presence detection (idle state). | Energieverbrauch des Melders bei ausgeschaltetem Licht und ohne Bewegungs-/ Präsenzerkennung (Ruhezustand) |  | 1E-2, W | without |  |  | 1 | Float
0G4TAennPD5gzRoG2rlZv_ | 02-0008 | Electrical | ILCOS light source type | ILCOS Lampentyp | Light Source type definition according ILCOS, IEC 61231:2010. | Typ der Lichtquelle nach ILCOS, IEC 61231 |  | unitless | without | IAA/C-40-220/230-E27-60 |  | 1 | String
1fBDdf6YP2O8_JFTCLHktp | 02-0009 | Electrical | socket | Sockel | A device which mechanically supports and provides electrical connections for a compatible electric light source. See also IEC60061:2018. | Fassung für das Leuchtmittel |  | unitless | without | E27 |  | 1 | String
1nKr7A75b8reMNAfPW1iw1 | 02-0010 | Electrical | nominal light source output power | Lampen-Nennleistung | Approximate power output used to designate or identify the light source. | Lampenleistung annähernde Wattzahl (Leistung), die zur Bezeichnung oder Kennzeichnung der Lampe verwendet wird |  | 1E0, W | without |  |  | 1 | Integer
1A3s$Z4Sj7jQFfzbfen7Yu | 02-0011 | Electrical | multilamp light source wattage | Multilamp Lampenleistungen | Luminaires that could be equipped with more than one light source wattage. Selection of all possible nominal light source output wattage. | Multilamp Lampenleistungen |  | 1E0, W | without |  |  | n | String
018C_3ZRn5IufwY89oB9NV | 02-0012 | Electrical | light source included | inklusive Lampe | States whether the luminaire is supplied with light source. | Wird mit oder ohne Leichtmittel verkauft |  | unitless | Yes No |  |  | 1 | Boolean
2LJHyobk57buKgQhTXFfR_ | 02-0013 | Electrical | maximum nominal output power of light source | Maximale Lampennennleistung | Maximum Lamp power | Maximale Lampennennleistung |  | 1E0, W | without |  |  | 1 | Integer
1RGMcZL0X4SvXP9H1tpT7e | 02-0014 | Electrical | default light source power | Standard Lampenleistung | Recommended light source power by supplier or manufacturer. | Am besten geeignete Lampenleistung |  | 1E0, W | without |  |  | 1 | Integer
1ELEjwitTBhANPTqofV2Tl | 02-0015 | Electrical | light source position of usage | Lampen Gebrauchslage | Light Source usage position (Horizontal/Vertical) possibly with range of angle. | Gibt die Gebrauchslage der Lampe an (horizontal/vertikal) ggf. mit Winkelbereich. |  | unitless | Horizontal, Vertical |  |  | 1 | String
2UOOchRyr2eQDXabAwecx5 | 02-0016 | Electrical | light source count | Anzahl Leuchtmittel | Number of light sources in one luminaire. Not valid for LED luminaires. | Anzahl Leuchtmittel einer Leuchte. Nicht gültig für LED Leuchten. |  | 1E0, unitless | without |  |  | 1 | Integer
0FWc9hC5PEqgfN0fVzc2Yo | 02-0017 | Electrical | Zhaga standard | Zhaga Standard |  |  |  | unitless | Yes No |  |  | 1 | Boolean
21GF1lrRP4denYC8o6ot$N | 02-0018 | Electrical | control gear | Betriebsgerät | Type of control gear, which is required to control the electrical operation of the light source(s). | Art des Betriebsgerätes, welches zur Steuerung des elektrischen Betriebs der Lampe(n) erforderlich sind. |  | unitless | without | Magnetic, Electronic |  | 1 | String
06Vbbmtwv85QArFTsBPUPQ | 02-0019 | Electrical | control gear required | Betriebsgerät nötig | States if control gear is necessary. | Beschreibt ob ein Betriebsgerät nötig ist |  | unitless | Yes No |  |  | 1 | Boolean
3kZ3CJ9Xb9DBPoZ15k3vIQ | 02-0020 | Electrical | control gear included | Betriebsgerät eingebaut | Shipped with or without ballast. | Wird mit oder ohne Betriebsgerät geliefert |  | unitless | Yes No |  |  | 1 | Boolean
2mGS7VdXfBo8rV8OFHuW7b | 02-0021 | Electrical | control gear quantity | Betriebsgerät Anzahl | The quantity of control gears. | Die Anzahl an Betriebsgeräten. |  | 1E0, unitless | without |  |  | 1 | Integer
3M6mU$FIP6KQ80BVaK5PCO | 02-0022 | Electrical | control gear location | Betriebsgerätort | Describes the location of the control gear. Inside or outside of the luminaire. Or distance to light source. | Beschreibt den Ort des Betriebsgerätes. Z.B. Innerhalb oder Außerhalb der Leuchte. Oder Abstand zur Lampe. |  | unitless | without |  |  | 1 | String
3d9jfSb_z7WB2y0xbHeccR | 02-0023 | Electrical | energy efficiency rating of ballast | Energieeffizienz-klasse Betriebsgerät | CELMA define fixed both energy classes and limit values for the ballast-light source combination of the common fluorescent light sources. The EN 62442-1:2018 define the measuring methods for the total input power of the ballast–light source system. | Energieeffizienz des Betriebsgerätes |  | unitless | A1, A2, A3, B1, B2, C, D |  |  | 1 | String
2oaQ3AOnn40wmt6Zfp6ooy | 02-0024 | Electrical | nominal current | Nennstrom | Electrical nominal current. | Elektrischer Nennstrom. | I | 1E-2, A | without |  |  | 1 | Float
3rfirTJfj9bgIELSX4VRBz | 02-0025 | Electrical | inrush current | Einschaltstrom | Initial current after turning on. Base for quantity of luminaires per fuse or similar. | Einschaltstrom nach Einschalten des Verbrauchers. Grundlage für Anzahl Leuchten an Leitungsschutzschalter oder ähnliches. |  | 1E-2, A | without |  |  | 1 | Float
2ENV$TQoL31gDSHIZzyR4N | 02-0026 | Electrical | inrush current time | Einschaltstromzeit | Inrush current time after turning on. | Wie lange liegt der Einschaltstrom an. |  | 1E-2, µs | without |  |  | 1 | Float
22IpUkOwD2iOIVugd8CAfb | 02-0027 | Electrical | nominal frequency | Nennfrequenz | Nominal frequency at which the product operates normally as specified by the supplier or manufacturer. | Nennfrequenz |  | 1E0, Hz | 50 60 0 multiple option selection |  |  | n | List
3ERn8VgnjDjhulH3MaG9yG | 02-0028 | Electrical | nominal voltage | Nennspannung | Nominal voltage at which the product operates normally as specified by the supplier or manufacturer. | Nennspannung |  | 1E0, V | without | In European Union is 230 V ± 10% |  | 1 | String
3RRkslNcn3IBFmyVoAyyMc | 02-0029 | Electrical | voltage type | Spannungstyp | AC Alternating Current / DC Direct Current / UC Universal Current (Alternating or Direct Current). | AC Wechselspannung / DC Gleichspannung / UC Universalspannung (Wechsel- oder Gleichspannung) |  | unitless | AC, DC, UC |  |  | 1 | String
0Ias3th8D2cg4EvP$KqQcv | 02-0030 | Electrical | electrical safety class | Schutzklasse | Indicates whether the electrical device has a protective earth connection or not. | Schutzklasse (I, II, III). Zeigt an, ob das elektrische Gerät einen Schutzleiteranschluss oder nicht hat. |  | unitless | I, II, III |  |  | 1 | String
1K_1K1q6n7KgOFJw5Cuc_i | 02-0031 | Electrical | ingress protection IP code | Schutzart | The IP code classifies and rates the degree of protection provided against intrusion (body parts such as hands and fingers), dust, accidental contact, and water by mechanical casings and electrical enclosures. See also IEC 60529:2014. | Schutzart IP |  | unitless | IP20, IP21, IP22, IP23, IP24, IP25, IP26, IP27, IP28, IP30, IP31, IP32, IP33, IP34, IP35, IP36, IP37, IP38, IP40, IP41, IP42, IP43, IP44, IP45, IP46, IP47, IP48, IP50, IP51, IP52, IP53, IP54, IP55, IP56, IP57, IP58, IP60, IP61, IP62, IP63, IP64, IP65, IP66, IP67, IP68, IP69, IP69K |  |  | 1 | String
2sRMMfIvvEvwH0LKqBmNoy | 02-0032 | Electrical | impulse withstand voltage | Stoßspannungs-festigkeit | Impulse withstand voltage | Stoßspannungs-festigkeit |  | 1E0, kV | without |  |  | 1 | Integer
2Afk3AuoX0YfhlG9pMfb5q | 02-0033 | Electrical | colour controllable | Farbe steuerbar | States if the colour is controllable. | Beschreibt ob die Farbe steuerbar ist |  | unitless | Yes No | for RGB LED diodes |  | 1 | Boolean
2kMc1GwgH1LAnZ1huo7mq_ | 02-0034 | Electrical | colour temperature controllable | Farbtemperatur steuerbar | States if the colour temperature is controllable. | Beschriebt ob die Farbtemperatur steuerbar ist |  | unitless | Yes No |  |  | 1 | Boolean
00aw6unKX0ghwxryKRoQm9 | 02-0035 | Electrical | control features | Steuerelemente | Description of Control Elements and Features. | Beschreibung der Steuerelemente und Funktionen. Z.B. Touchdim, Dynamic Light, Lichtmanagement System |  | unitless | without | Touchdim, dynamic light, light management system |  | 1 | String
1rdcbmVG19UgBf_YVdUo9f | 02-0036 | Electrical | dimmable | Dimmbar | Determines if the luminaire is dimmable. | Beschreibt ob ein Produkt Dimmbar ist |  | unitless | Yes No |  |  | 1 | Boolean
3YVv_4s1LA0uiEUpMsReJ9 | 02-0037 | Electrical | with dimmer | Mit Dimmer | Determines whether the luminaire has a dimmer included. | Leuchte hat einen Dimmer |  | unitless | Yes No |  |  | 1 | Boolean
0jGPV_emX0auTlyNQx4grP | 02-0038 | Electrical | dimming method | Dimmmethode | Determines which dimmer type is applicable for the luminaire. | Anwendbare Dimmertypen, PWM, CCR, Phasenanschnitt, … |  | unitless | PWM, CCR, leading edge phase cut, trailing edge phase cut, other |  |  | 1 | String
2SM664IIzBFOlcuHC24iWz | 02-0039 | Electrical | dimming range | Dimmbereich | Determines which range of dimming is possible for luminaire. | z.B. 1-100% |  | 1E0, % | without | 1-100% |  | 1 | String
3_eFt0HBf3UgmfsROvHbly | 02-0040 | Electrical | interface | Schnittstelle | Determines which communication or control interface is indicated for the luminaire or sensing device. | KNX, LON, DALI, LAN, ArtNet, BacNet, DMX, …. |  | unitless | without | KNX, LON, DALI broadcast, DALI addressable, 0-10V, ArtNet, BacNet, DMX |  | 1 | String
2a382qr4fB08Wb9xoufkaq | 02-0041 | Electrical | quantity of addresses | Anzahl Adressen | Determines the quantity of addresses of the product. | Anzahl DALI, DMX, … Adressen |  | 1E0, unitless | without | 4 DALI Addresses for Power Consumption, 2 DALI Addresses for HCL, 20 DMX Channels needed for functions |  | 1 | Integer
24CkSPPcb8Fx0fUWeZlnfW | 02-0042 | Electrical | DALI DT8 | DALI DT8 | Determines whether the luminaire is DALI Device Type 8. | Kompatibel zu DALI Device Type 8 |  | unitless | Yes No |  |  | 1 | Boolean
0qBCPAI5j85ewtsRgzQ4Fw | 02-0043 | Electrical | integral circuit protection | Sicherung integriert | Determines whether the product involves an integrated circuit protection if not the zero should be stated. | Produkt mit integrierter Sicherung |  | 1E-1, A | without | fuse |  | 1 | Float
1W6c2bUHL1jxn4_Jc4IGgo | 02-0044 | Electrical | supply circuit conductor | Anschlussart | Specifies the connection for a supply circuit. | Stromversorgungsanschlüsse: z.B. Schraubklemmen. |  | unitless | Cable, Plug-connector, Screw-connector, Connector with strain relief |  |  | 1 | String
05F825n2fBxfST7DzrOuLm | 02-0045 | Electrical | clamping range | Klemmbereich | The range of clamping. | Klemmbereich |  | 1E-2 - 1E-2, mm² | without | 0.75 – 1.50 mm² |  | 1 | Integer
11SZgYx5H3RvmoGz9uTiTf | 02-0046 | Electrical | cable cross-section | Kabelquerschnitt | Value of acceptable minimum and maximum cable cross-section. | Max./Bereich |  | 1E0, mm²
100MSXxt96iBH86YJ6lECo | 02-0047 | Electrical | number of phases | Anzahl Phasen | Specifies the number of phase that a luminaire can be connected to. | Anzahl Phasen |  | 1E0, unitless | 1 2 3 | 3 |  | 1 | Integer
1UrfPrHgj2whM6TeNYn83l | 02-0048 | Electrical | supply phase | Versorgungs Phase | Determines the number of supply phase used for the device electrical input. | Versorgungsphase, die für den elektrischen Eingang des Gerätes verwendet wird. |  | 1E0, unitless | L1 L2 L3 | L2 |  | 1 | Integer
2nKXmluvb7_8clWogllEcr | 02-0049 | Electrical | through wiring | Durchgangs-verdrahtung | Determines whether the luminaire is suitable for through wiring with the indication of the maximum current. | Diese Leuchte ist geeignet für Durchgangsverdrahtung |  | 1E0, A | without | 16 A |  | 1 | Boolean
1UUzk8eSnF9h$NyNPliShg | 02-0050 | Electrical | with connecting cable | Mit Anschlussleitung | Determines whether the product involves connecting cable. | Mit oder ohne Anschlussleitung |  | unitless | Yes No |  |  | 1 | Boolean
1oLuIWYPjCIvl7dqwEXdaN | 02-0051 | Electrical | with power plug | Mit Steckdose | Determines whether the luminaire includes a power plug. | Leuchte hat eine Steckdose |  | unitless | Yes No |  |  | 1 | Boolean
2RVwJxv$TCNB03cljqpK26 | 02-0052 | Electrical | with switch | Mit Schalter | Determines whether the luminaire has a switch included. | Die Lampe hat einen Schalter |  | unitless | Yes No |  |  | 1 | Boolean
1h35yfOg10veXdUQaAudl2 | 02-0053 | Electrical | with sensing device | Mit Sensor | Determines whether the luminaire contains an integrated sensing device. | Leuchte mit integriertem Sensor |  | unitless | Yes No |  |  | 1 | Boolean
3kbFNwkkb7gPUsnc_COBg4 | 02-0054 | Electrical | constant light output | Konstantlichtstrom | Determines whether the luminous flux stays constant over the declared lifetime. | Der Lichtstrom bleibt über die definierte Lebensdauer konstant |  | unitless | Yes No |  |  | 1 | Boolean
2d9pUf$QXEtxHYdBYou0$3 | 02-0055 | Electrical | constant light output start power | Konstantlichtstrom Anfangsleistung | Constant Light Output start power | Konstantlichtstrom Anfangsleistung |  | 1E-2, W | without |  |  | 1 | Float
3UEOcatIDEMf$qdvydAlfg | 02-0056 | Electrical | constant light output end power | Konstantlichtstrom Endleistung | Constant Light Output end power | Konstantlichtstrom Endleistung |  | 1E-2, W | without |  |  | 1 | Float
1qhhuqryT4$xTSgToocAE3 | 02-0057 | Electrical | radiation pattern file | Radiation Pattern File | file reference to pattern file which contains the radiation distribution similar to a Eulumdat file for light. | Datei Referenz zum Pattern File in dem die Funk Verteilung analog wie im Eulumdat für Licht abgelegt ist. |  | unitless | without | C:\, URL |  | 1 | Link
30Ko89Zdb53uyKzRXpupJT | 02-0058 | Electrical | radio transmitting power | Funk Sendeleistung | Power of the wireless module expressed in decibel ratio of a power value. IEEE | Leistung des Sendemoduls. Z.B. +4 dBm |  | 1E0, dBm | without | +4 dBm |  | 1 | Integer
3ETH0SOQH5DeS9U$Wj1Aa8 | 02-0059 | Electrical | radiation transmitting frequency | Funk Frequenz | The frequency of radiation for wireless transmission. | Frequenz auf der gesendet wird. Z.B. 2,4 GHz |  | 1E-2, GHz | without | 2.4 GHz |  | 1 | Float
0WjAaRYTX8eOZcC3iDTL8b | 02-0060 | Electrical | radiation transmitting standard | Funk Definition | Determines whether the luminaire is in accordance with a wireless connection standard. | Funk Standard. Z.B. IEEE 802.15.1 |  | unitless | without | IEEE 802.15.1 |  | 1 | String
12_LtdVG5DqvZ$R5Y3Ua8I | 02-0061 | Electrical | led module replaceable | LED Modul austauschbar | Led module replaceable, according to IEC 60598-1 | LED Modul austauschbar, nach IEC 60598-1 |  | unitless | User with tool User without tool Professional Manfacturer none | none |  | 1 | String
1hwc11plv2A90eCTHqW7ZB | 02-0062 | Electrical | total harmonic distortion THD | Oberschwingungs-Gesamtverzerrung THD | Ratio of the effective value of the sum of all harmonic components to the effective value of the fundamental according to EN 61000-3-2:2010. | Verhältnis des Effektivwerts der Summe aller Oberschwingungsanteile zum Effektivwert der Grundschwingung nach EN 61000-3-2:2010. |  | 1E0, unitless | without | 20 |  | 1 | Float
0Raptd45z3S8EfZlGBNO61 | 02-0063 | Electrical | control gear replaceable | Betriebsgerät austauschbar | Control gear replaceable, according to IEC 60598-1 | Betriebsgerät austauschbar, nach IEC 60598-1 |  | unitless | User with tool User without tool Professional Manfacturer none | none |  | 1 | String
3B8KQ1WqfC8x5qTA1pA7PY | 02-0064 | Electrical | constant light output average power | Konstantlichtstrom Mittlere Leistung | constant light output average power | Konstantlichtstrom Mittlere Leistung |  | 1E-2, W | without |  |  | 1 | Float
3yprn4XcD1CP0A67A$WxFb | 02-0065 | Electrical | surge protection | Überspannungsschutz | surge protection | Überspannungsschutz |  | unitless | Yes No |  |  | 1 | Boolean
0nXXpyMbD4QgzHiMoFE$Kf | 03-0001 | Emergency | emergency lighting capable | Notlicht tauglich | Determines whether emergency lighting is integral. | Gibt an ob ein Notlichtbetrieb möglich ist |  | unitless | Yes No |  |  | 1 | Boolean
3pJBuEixPAV9f0wTnl2cOM | 03-0002 | Emergency | emergency unit integrated | Notlicht integriert | Indicates if emergency lighting is integrated. Combined luminaire for standard and emergency lighting with one or multiple Light Distribution Curves. | Gibt an ob ein Notlicht integriert ist. Kombinierte Leuchte für Allgemein und Notbeleuchtung über eine oder mehrere LVKs. |  | unitless | Yes No |  |  | 1 | Boolean
3Q6UsxAKD0Q8mO0x0ZsmhD | 03-0003 | Emergency | dedicated emergency lighting type | Notlichttyp | Product type for an application of the emergency lighting. Dedicated to emergency luminaires only. | Typ der Notbeleuchtung: Notausgang, Wege, Evakuierung, Führung |  | unitless | Exit light, Guide light, Evacuation light, Reference light, for signage, for lighting |  |  | 1 | String
3$hGYwTMb2sQ53dzP$Gjc9 | 03-0004 | Emergency | emergency lighting light source type | Notbeleuchtung Lampentyp | Light source type of an additional separate emergency light source within the luminaire. | Beschreibung der Notlicht "Lampe" bzw. Notlichtmodul |  | unitless | without | LED |  | 1 | String
2Yq5DQRXP7efr3cQyq8sqS | 03-0005 | Emergency | backup supply system | Notstromsystem | The type of backup supply system according EN 60598-2-22:2015. | Art der Notstromversorgung gemäß EN 60598-2-22 Anhang B a) |  | unitless | single battery, central battery, generator |  | EN 60598-2-22 | 1 | String
2qgqLlM2b91wjREM3dUep2 | 03-0006 | Emergency | testing method | Notlicht Testmethode | Testing method of emergency lighting. According to EN 62034:2012. | Testmethode der Notbeleuchtung |  | unitless | Manual Test, Self-Test, Central Test, S, P, ER, PER, PERC |  |  | 1 | String
2XGbfN7gP1ugSmAfQOjIzn | 03-0007 | Emergency | emergency operation type | Notleuchten-betriebsart | Emergency operation type according EN 60598-2-22:2015 annex B b) | gemäß EN 60598-2-22 Anhang B b) |  | 1E0, unitless | 0 1 2 3 4 5 6 |  | EN 60598-2-22 | 1 | Integer
2UfXwD2hLDxeeUzqPOJWhh | 03-0008 | Emergency | emergency installation | Notleuchten-einrichtungen | Emergency installation according EN 60598-2-22:2015 annex B c) | gemäß EN 60598-2-22 Anhang B c) |  | unitless | A, B, C, D, E, F, G |  | EN 60598-2-22 | 1 | String
1QFaMGG19DhwzoLgqvywvv | 03-0009 | Emergency | emergency nominal voltage | Notlicht Nennspannung | Nominal voltage in emergency operation. | Nennspannung im Notlichtbetrieb. |  | 1E-2, V | without |  |  | 1 | Float
0Wy67y94v1fhghSU3mbcgU | 03-0010 | Emergency | emergency lighting rated input power | Notbeleuchtung Bemessungsleistung | Rated Input power consumed by the emergency lighting. | Eingangsleistung der Notbeleuchtung |  | 1E-2, W | without |  |  | 1 | Float
3LN_2aQQD049K9w6fm2THi | 03-0011 | Emergency | current DC-operation | Strom DC-Betrieb | Current DC-operation | Strom im DC-Betrieb |  | 1E0, mA | without |  |  | 1 | Integer
2sk0IXxZ93A9vfVQArmqx0 | 03-0012 | Emergency | emergency lighting inrush current | Notbeleuchtung Einschaltstrom | Initial current of emergency lighting after turning on (rated value). Needed for the correct sizing of AC/AC central systems. | Einschaltstrom nach Einschalten des Notlicht Verbrauchers |  | 1E-2, A | without |  |  | 1 | Float
1i4AYS799CBxV0ZlYKoY1M | 03-0013 | Emergency | emergency lighting inrush current time | Notbeleuchtung Einschaltstromzeit | Inrush current time of emergency lighting after turning on. Needed for the correct sizing of AC/AC central systems. | Wie lange liegt der Einschaltstrom des Notlicht Verbrauchers an. |  | 1E0, µs | without |  |  | 1 | Integer
3SPWY2QXj1Tve2T7PA9Uw4 | 03-0014 | Emergency | duration time and luminous flux of emergency lighting | Nennbetriebsdauer und Lichtstrom im Notlichtbetrieb | Presentation of the variation of the emergency lighting output during the usage time. It is presented as a table of luminous flux emitted (lm) and corresponding duration times (h). | Nennbetriebsdauer und Lichtstrom im Notlichtbetrieb. Werte verschiedene Nennbetriebsdauern. |  | 1E0, lm, 1E0, h | without |  |  | 2 | Table
36Xu4jb_T9vQ3ZUeKan53F | 03-0015 | Emergency | emergency LDC | LVK im Notlichtbetrieb | Emergency lighting Light Distribution Curve . | LVK im Notlichtbetrieb |  | unitless | without | C:\, URL |  | 1 | Link
2WGVMrEo99aPK$EDJPaPtF | 03-0016 | Emergency | emergency lighting charging power | Ladeleistung für die Notbeleuchtung | Input power to the charging circuit of emergency luminaires when the light sources are not operating. | Eingangsleistung für den Ladekreis der Notleuchten, ohne dass die Lampen in Betrieb sind . |  | 1E-2, W | without |  |  | 1 | Float
0RTU7Kmn15Ax1tSLCuIgSG | 03-0017 | Emergency | emergency lighting initial charge time | Erste Aufladezeit für die Notbeleuchtung | Duration (in h) in which the emergency lighting batteries are being charged for the first usage after the installation. | Betriebsstunden, in denen die Batterien für die Notbeleuchtung zur ersten Verwendung nach der Installation aufgeladen werden. |  | 1E-2, h | without |  |  | 1 | Float
0nMElVYCfAX8eq7QEwZK1f | 03-0018 | Emergency | emergency lighting recharge time | Wiederaufladezeit für die Notbeleuchtung | Duration (in h) in which the emergency lighting batteries are being re-charged. | Betriebsstunden, in denen die Batterien für die Notbeleuchtung wiederholt aufgeladen werden. |  | 1E-2, h | without |  |  | 1 | Float
29ZiimATr4QO0B4wwiQNa8 | 03-0019 | Emergency | battery type | Batterietyp | Battery type, Cell type. | Art der Batterie, Zellentyp |  | unitless | without |  |  | 1 | String
3HSRRigDn3bwrPttqPraMV | 03-0020 | Emergency | battery capacity | Batteriekapazität | Battery capacity | Batteriekapazität |  | 1E-1, Ah | without |  |  | 1 | Float
1hLQSaFhL7LOoWCue_qAOm | 03-0021 | Emergency | battery voltage | Batteriespannung | Battery voltage | Batteriespannung |  | 1E-1, V | without |  |  | 1 | Float
3a5GdiFJ1CzvyjChoIq9lh | 03-0022 | Emergency | battery form factor | Batteriebauform | Battery form factor and dimension. | Einzelbatterie Bauform oder Abmessungen der Batterie |  | unitless | without | Stick 240mm Ø 33 mm |  | 1 | String
0fTE$k2dr8XfIIN9_$XSCH | 03-0023 | Emergency | environment temperature of non-maintained luminaire | Zulässiger Temperaturbereich Bereitschaftslicht | Environment temperature of a non-maintained luminaire, emergency battery related min temperature to max temperature. | Zulässiger Temperaturbereich im Bereitschaftslicht, Einzelbatterieleuchten |  | 1E0, °C | without |  |  | 1 | String
200Trg0X9FquhZp9ZMM4ud | 03-0024 | Emergency | pictogram escape direction | Piktogramm Fluchtrichtung | The direction of escape pictogram. Does not include the description of the pictogram. | Fluchtrichtung in die das Piktogramm zeigt |  | unitless | without | Rightarrow, Leftarrow, Downarrow, Uparrow, Other, Not known, Unset |  | 1 | String
3s3aB5AOr6Swmx1Bfi6E$Z | 03-0025 | Emergency | addressability | Adressierbarkeit | The type of addressability of the emergency lighting controller. | Art der Adressierbarkeit. |  | unitless | without | Implemented, Upgradeable to, Not implemented, Other, Not known, Unset |  | 1 | String
3dyQmC$KHDfvD_wfGSgfji | 03-0026 | Emergency | viewing distance | Erkennungsweite | Viewing distance of pictogram according to EN1838:2013. | Erkennungsweite einer Rettungszeichenleuchte nach EN 1838. |  | 1E-2, m | without |  | EN1838 | 1 | String
38wYgCHqr1A8vcapxWfUmV | 03-0027 | Emergency | maximum luminous flux of emergency lighting |  | The maximum luminous flux from an emergency luminaire. |  |  | 1E0, lm | without |  |  | 1 | Integer
1lEpo0LO16FPpSj0jFwIOu | 04-0001 | Photometric | light distribution curve LDC | Lichtstärke-verteilungskurve LVK | Light distribution curve LDC as IES or Eulumdat files. A luminaire can emit more than one Light Distribution Curves. | Lichtstärkeverteilungskurve LVK als IES oder Eulumdat Dateien. Eine Leuchte kann aus mehreren LVKs bestehen. |  | unitless | without | C:\, URL |  | 1 | Link
0FYKiM4lT7dAD13KWzXvsG | 04-0002 | Photometric | photometric centre position x direction | Lichtschwerpunkt Position in X Richtung | X position of the point used as origin for photometric measurements and calculations in relation to the middle of the bounding box. Positive values are aligned with the C0 level. Negative values are aligned with the C180 level. See EN 13032-4:2015. | X-Position des Ursprungspunkt für fotometrische Messungen und Berechnungen ausgehend von der Mitte der Bounding Box. Positive Angaben beziehen sich auf die C0 Ebene. Negative Angaben beziehen sich auf die C180 Ebene. |  | 1E0, mm | without |  |  | 1 | Integer
3HorBzYr10DBaLrbgxq2fS | 04-0003 | Photometric | photometric centre position y direction | Lichtschwerpunkt Position in Y Richtung | Y position of the point used as origin for photometric measurements and calculations in relation to the middle of the bounding box. Positive values are aligned with the C90 level. Negative values are aligned with the C270 level. See EN 13032-4:2015. | Y-Position des Ursprungspunkt für fotometrische Messungen und Berechnungen ausgehend von der Mitte der Bounding Box. Positive Angaben beziehen sich auf die C90 Ebene. Negative Angaben beziehen sich auf die C270 Ebene. |  | 1E0, mm | without |  |  | 1 | Integer
2MDJxTVzv57ALNnXX1bC1W | 04-0004 | Photometric | photometric centre position z direction | Lichtschwerpunkt Position in Z Richtung | Z position of the point used as origin for photometric measurements and calculations in relation to the middle of the bounding box. Positive values are aligned with the gamma angle 180° (up). Negative values are aligned with the gamma angle 0° (down). If the light centre point is at the bottom side, then this value is the negative half of the high. See also EN 13032-4:2015. | Z-Position des Ursprungspunkt für fotometrische Messungen und Berechnungen ausgehend von der Mitte der Bounding Box. Positive Angaben beziehen sich auf Gammawinkel 180° (oben). Negative Angaben beziehen sich auf Gammawinkel 0° (unten). Wenn der Lichtschwerpunkt auf der unteren Seite ist, muss dieser Wert die negative Hälfte der Höhe annehmen. |  | 1E0, mm | without |  |  | 1 | Integer
2oxTEZw7TCPPcnnsapMO1u | 04-0005 | Photometric | rated luminous flux of the luminaire | Bemessungslichtstrom der Leuchte | Value of the initial luminous flux of a given type of luminaire declared by the manufacturer or the responsible vendor, the luminaire being operated at a ambient temperature of 25 °C See also 13032-4:2015. | Anfangswert des Lichtstroms eines gegebenen Leuchtentyps, der vom Hersteller oder vom verantwortlichen Händler für den Betrieb der Leuchte unter genormten Bedingungen angegeben wird. |  | 1E0, lm | without |  |  | 1 | Integer
2gmo70bVX90uJh2YAvS62s | 04-0006 | Photometric | rated luminous flux of the light source | Bemessungslichtstrom der Lampe | Value of the initial luminous flux of a given type of light source declared by the manufacturer or the responsible vendor, the light source being operated at a ambient temperature of 25 °C See also 13032-4:2015. | Anfangswert des Lichtstroms eines gegebenen Lampentyps, der vom Hersteller oder vom verantwortlichen Händler für den Betrieb der Lampe unter genormten Bedingungen angegeben wird. |  | 1E0, lm | without |  |  | 1 | Integer
1QmFILGbX6_BfU63rG5mrh | 04-0007 | Photometric | luminous efficacy | Lichtausbeute | Quotient of the luminous flux emitted by the luminaire and the power absorbed by the light source and associated circuits of the luminaire. | Quotient aus dem von einer Leuchte ausgesandten Lichtstrom und der von der Lampe und den zugehörigen Kreisen der Leuchte verbrauchte Leistung. |  | 1E0, lm/W | without |  |  | 1 | Integer
2gMYX1hkHEE8kQmgimay3h | 04-0008 | Photometric | light output ratio LOR | Betriebswirkungsgrad | Ratio of the luminous flux of the luminaire, measured under specified practical conditions with its own light source(s) and equipment, to the sum of the individual luminous fluxes of the same conventional light source(s) according to EN 12665:2018. | Verhältnis des gesamten Lichtstroms der Leuchte, gemessen unter festgelegten Praxisbedingungen mit der (den) zugehörigen Lampe(n) und Vorschaltgeräten, zur Summe der einzelnen Lichtströme dieser konventionellen Lampe(n). |  | 1E0, % | without |  |  | 1 | Integer
28T0Q968jDwvyxAshmZRwz | 04-0009 | Photometric | type of distribution | Art der Verteilung | The classification of luminaires regarding the amount of light flux emitted into upper or lower half-space. See also EN 15193-1:2017 | Bezeichnung ob direkt, indirekt oder kombiniert direkt/indirekt. |  | unitless | direct, indirect, direct and in-direct |  |  | 1 | String
3O71lbRGPDpOk4BrfOhVAO | 04-0010 | Photometric | downward flux fraction | Lichtstromanteil unterer Halbraum | Ratio of the downward flux to the total flux of the luminaire. | Lichtstromanteil unterer Halbraum |  | 1E0, % | without |  |  | 1 | Integer
3wGph6hnfEOuWEuOMDd9mz | 04-0011 | Photometric | downward light output ratio DLOR | unterer Betriebs-wirkungsgrad | Ratio of the downward luminous flux of the luminaire, measured under specified practical conditions with its own light source(s) and equipment, to the sum of the individual luminous fluxes of the same light source(s) when operated outside the luminaire with the same equipment, under specified conditions. Not valid for absolute photometry. | Verhältnis des unteren Lichtstroms der Leuchte, gemessen unter festgelegten Praxisbedingungen mit der (den) zugehörigen Lampe(n) und Vorschaltgeräten, zur Summe der einzelnen Lichtströme dieser Lampe(n) bei Betrieb außerhalb der Leuchte mit den gleichen Vorschaltgeräten unter festgelegten Bedingungen. Nicht gültig für absolute Photometrien. |  | 1E0, % | without |  |  | 1 | Integer
1sYsm6e7H82AbC_0tk06XB | 04-0012 | Photometric | upward light ratio ULR | Lichtstromanteil oberer Halbraum | Ratio of the total luminaire flux that is emitted above the horizontal by all luminaires to the total luminaire flux from all luminaires in an installation, when the luminaires are mounted in their mounting position. | Anteil des gesamten Leuchtenlichtstroms, der oberhalb der Horizontalen von allen Leuchten emittiert wird zum gesamten Leuchtenlichtstrom von allen in Einbauhöhe angebrachten Leuchten einer Anlage |  | 1E0, % | without |  |  | 1 | Integer
00NGdZChz3LACcedAVtNNR | 04-0013 | Photometric | upward light output ratio ULOR | oberer Betriebs-wirkungsgrad | Ratio of the upward luminous flux of the luminaire, measured under specified practical conditions with its own light source(s) and equipment, to the sum of the individual luminous fluxes of the same light source(s) when operated outside the luminaire with the same equipment, under specified conditions. Not valid for absolute photometry. | Verhältnis des oberen Lichtstroms der Leuchte, gemessen unter festgelegten Praxisbedingungen mit der (den) zugehörigen Lampe(n) und Vorschaltgeräten, zur Summe der einzelnen Lichtströme dieser Lampe(n) bei Betrieb außerhalb der Leuchte mit den gleichen Vorschaltgeräten unter festgelegten Bedingungen. Nicht gültig für absolute Photometrien. |  | 1E0, % | without |  |  | 1 | Integer
0wVs5XlEPE5gBsG3nTILKR | 04-0014 | Photometric | photometric beam shape | Abstrahlcharakteristik | Description of photometric Beam typical shape. | Beschreibung der Abstrahlcharakteristik. Z.B. rotationssymmetrisch, achsensymmetrisch, eng, mittel, breit, bandförmig, symmetrisch, asymmetrisch linear |  | unitless | without | Rotation-symmetrical, axial-symmetrical, narrow, medium, flood, linear, symmetrical, asymmetrical, double asymmetrical |  | 1 | String
3UBMXTzMP2ev8RJ6CTkBmS | 04-0015 | Photometric | tenth-value angle | Zentwertswinkel | Angle of the beam centre to the point where the luminous intensity is reduced to one tenth. See also EN 61341:Ed.2. | Winkel bei Imax/10 auf einer C-Ebene. |  | 1E0, ° | without |  |  | 1 | Integer
1CGllDBHDEBgXIfKouXTHT | 04-0016 | Photometric | half-value angle | Halbwertswinkel | Angle of the beam centre to the point where the luminous intensity is reduced to half. See also EN 61341:Ed.2. | Winkel bei Imax/2 auf einer C-Ebene. |  | 1E0, ° | without |  |  | 1 | Integer
2BFsFYpCbFKfkbtjAMxZOc | 04-0017 | Photometric | photometric code | Photomertischer Code | A code consists out of CRI, CCT, initial colour variation (MacAdam ellipse steps), colour variation through life (MacAdam ellipse steps) and lumen maintenance value (Lx). | Ein Code, der aus Ra, Farbtemperatur, anfänglicher Farbabweichung (MacAdam Ellipsen Schritte), Farbabweichung über die Lebensdauer (MacAdam Ellipsen Schritte) und Lichtstrom Wartungswert Lx besteht. |  | unitless | without | 830/359 |  | 1 | String
1vsP4zxUz78h3Ps8HNeo2c | 04-0018 | Photometric | US-types of luminaire light distribution | US-Leuchten Typen | US-Types of luminaire light distribution according to IESNA for street lighting. Note: These types are used in IES photometry files. | Straßenleuchtentypen I-V nach IESNA Lighting Distribution Definitions |  | unitless | I, II, III, VI, V |  |  | 1 | String
1lh0A7J0P1yfpuJvqgOATC | 04-0019 | Photometric | BUG rating of light distribution | US-BUG Bewertung der Verteilung | The BUG classification (Backlight, Uplight, and Glare) according to IDA/IESNA evaluates the light output of outdoor lights regarding to glare, light pollution and light trespass. | Back, Uplight, Glare Bewertung nach IDA/IESNA |  | unitless | without | B1-U0-G1 | IES TM-15-11 | 1 | String
0TI$bRxzzEBPOscE5oX3a3 | 04-0020 | Photometric | CIE flux code | CIE Flux Code | Set of values of flux triplet, downward flux fraction and light output ratio, representative of the relative flux distribution of the luminaire, used in the calculation of utilization factors and/or utilances. | Mehrere Werte für Lichtstromverhältnisse einer Lichtstärkeverteilungskurve. |  | unitless | without | 45 79 99 100 79 |  | 1 | String
3Nafl5m1f91eUjON0JbahC | 04-0021 | Photometric | spectrum | Spektrum | The spectrum of radiation describes its composition with regard to wavelength. It is presented as a table of energy (eV) depending on wavelength (nm). Default steps 5nm, default interval 380 - 780nm. | Das Spektrum beschriebt die Strahlungsenergie nach Wellenlänge. Default Schrittweite 5nm, Default Intervall 380 - 780nm |  | 1E0, eV 1E0, nm | without |  |  | 2 | Table
24nX7s16TBMe_Qfk$rKDn3 | 04-0022 | Photometric | colour appearance | Farbaussehen | Monochromatic colour of light (e.g. blue, red, white). As name or a description of the colour or as colour coordinate of an specific colour system (e.g. RGB, CIE 1931 XYZ color space). | Lichtfarbe (blau, rot, weiß). Als Beschreibung oder als Farbort. |  | unitless | without |  |  | 1 | String
28UYB1MD91NhF5F8uF6VCZ | 04-0023 | Photometric | colour rendering index CRI | Farbwiedergabe-index Ra | Coefficient that indicates how well the colour of a lit object is perceived by the human eye. The CRI scale ranges from 1 to 100, where 100 means the perfect rendering properties for a specified set of 8 test colour samples. See also EN 12665:2018. | Das CRI zeigt an, wie gut eine Lichtquelle acht Standardfarben im Vergleich zu einer perfekten Referenzlampe mit gleicher Farbtemperatur rendert. Die CRI-Skala reicht von 1 bis 100, wobei 100 perfekte Rendering-Eigenschaften darstellen. CIE 1974 | Ra | 1E0, unitless | without | 86 |  | 1 | Integer
0XeHsouWz8PxASJ4mpkdEY | 04-0024 | Photometric | correlated colour temperature CCT | ähnlichste Farbtemperatur | The colour temperature of any source of radiation is defined as the temperature (in Kelvin) of a black-body or Planckian radiator whose radiation has the same chromaticity as the source of radiation. See also EN 12665:2018. | Die Farbtemperatur jeder Strahlungsquelle ist definiert als die Temperatur (in Kelvin) eines Schwarzkörper- oder Planckschen Heizkörpers, dessen Strahlung die gleiche Chromatizität wie die Strahlungsquelle hat. | Tb | 1E0, K | without | 3,100K |  | 1 | Integer
1BRqnx6Qr6G8KJpH$WYPD_ | 04-0025 | Photometric | colour temperature adjusting range | Farbtemperatur Änderungsbereich | Lower and upper border of an adjustable colour temperature of a light source. | Untere und obere Grenze der veränderbaren Farbtemperatur |  | 1E0, K | without | 2,700K – 6,500K |  | 1 | String
1am96tJSj0_e6AMEqEh3sq | 04-0026 | Photometric | IES TM-30-15 | IES TM-30-15 | The CIE 224:2017 TR include Fidelity-Index Rf that uses 99 reference colours (CES = Colour Evaluation Samples) to estimate colour rendering and quality Gamut-Index Rg to estimate color saturation. Also includes a Color Vector Graphic to see color specific saturations. | Farbwiedergabequalität nach TM-30-15 | Rf Rg | unitless | without |  | IES TM-30-15 | 1 | String
1dN7YuSk56zRdAl0GO075q | 04-0027 | Photometric | TLCI | TLCI | Television Lighting Consistency Index (TLCI) evaluate the spectral power distribution of luminaires for television purposes. The higher result the better colour rendering quality from range 0 to 100. See also EN 12193:2018. | TLCI Farbwiedergabeindex für Kameras |  | 1E0, unitless | without | 90 | TLCI-2012 | 1 | Integer
3JqWxX_JPBDPKVYVZAezD6 | 04-0028 | Photometric | melanopic factor | a mel | Melanopic factor of luminous radiation daylight equivalent based on CIE standard illuminant D65. See also CEN/TR 16791:2017. | melanopischer Wirkfaktor | amel, v, D65 | 1E-3, unitless | without | 0.619 | DIN SPEC 5031-100 | 1 | Float
21jRpyk419WuBLxjfSqXoY | 04-0029 | Photometric | PAR | PAR | Total photon exposure in the 400 nm to 700 nm waveband. | Photometrische Aktiver Strahlungsbereich. |  | 1E-2, mol·m-2·s-1 |  |  |  | 1 | Float
1NvFrN1kP1MBnwjfcEtZS9 | 04-0030 | Photometric | initial colour tolerance | Anfängliche Farbtoleranz | Initial Colour Tolerance in step McAdam ellipses (SDCM). | Anfängliche Farbtoleranz in MacAdam Ellipsen Schritten (SDCM) |  | unitless | 1 SDCM, 2 SDCM, 3 SDCM, 4 SDCM, 5 SDCM, 6 SDCM, 7 SDCM | 2 SDCM |  | 1 | String
2XiNAY0D121wETmb0AmovG | 04-0031 | Photometric | maintained colour tolerance | Wartungs-Farbtoleranz | Maintained Colour Tolerance after 6000 h in step McAdam ellipses (SDCM). | Farbtoleranz nach 6000h oder 25% der Lebensdauer in MacAdam Ellipsen Schritten (SDCM) |  | unitless | 1 SDCM, 2 SDCM, 3 SDCM, 4 SDCM, 5 SDCM, 6 SDCM, 7 SDCM | 3 SDCM |  | 1 | String
2VsGUEC0v62AXkp0i8pFrI | 04-0032 | Photometric | rated chromacity coordinate values | Bemessungs-Farbort | Chromaticity coordinates ratio of each of a set of 3 tristimulus values to their sum according ISO 11664-1:2007. As the sum of the 3 chromaticity coordinates is equal to 1, two of them are sufficient to define a chromaticity. In the CIE standard colorimetric systems, the chromaticity coordinates are represented by the symbols x, y, z and x10, y10, z10. | Bemessungs-Farbort nach LM-80. Verhältnis der 3 Farbkoordinaten zu ihrer Summe. |  | 1E-2, unitless | without | x:0.46 y:0.41 |  | 1 | String
0J5hwLgUf4YAvWrE2XCwq4 | 04-0033 | Photometric | cut-off angle | Abschirmwinkel | Angle, measured up from nadir, between the vertical axis and the first line of sight at which the light sources and the surfaces of high luminance are not visible. | Winkel zwischen der Horizontalen und einer Geraden, die vom Leuchtenrand zum Rand der Lichtquelle verläuft. Blendungsverringerung. |  | 1E0, ° | without |  | IEC 60050 845-10-30 | 1 | Integer
0plc23S8D6oOMzeqDx58d1 | 04-0034 | Photometric | UGR 4H8H 70/50/20 L/Q | UGR 4H8H 70/50/20 L/Q | UGR table value of the room width of 4 x H and the room length of 8 x H and reflexion factors of 70/50/20 for transverse and parallel to light source axis. | URG Tabellenwert für die Raummaße 4H8H und Reflexionsgrade 70/50/20 jeweils für Längs und Quer |  | 1E-1, unitless | without | 24.6 25.5 |  | 2 | Float
0ncEfeE8r1tAckiu$03ei2 | 04-0035 | Photometric | luminaire luminance | Leuchten-Leuchtdichte | Average of the luminaire surface luminance. See also EN 13032-1:2012. | Mittelwert der Leuchtenoberflächen Leuchtdichten aller Winkel |  | 1E0, cd/m² | without |  |  | 1 | Integer
2h_4I$zWjAF8gO8u$1m5iL | 04-0036 | Photometric | DSE workplaces approve | Bildschirm-arbeitsplatz-tauglichkeit | Display Screen Equipment workplaces approve according to EN 12464-1:2011. | Bildschirmarbeitsplatztauglichkeit nach EN 12464-1 über die Leuchtenleuchtdichte |  | unitless | without |  |  | 1 | String
1PL17P9t53oexZksoRkx7Y | 04-0037 | Photometric | photobiology class | Photobiologische Klasse/LED Leuchten | Photobiology class (1-3) | Photobiologische Klasse/LED Leuchten (1-3) |  | 1E0, unitless | 1 2 3 |  |  | 1 | Integer
3weB85rrjDBOfsW2DojyA8 | 04-0038 | Photometric | photometric class DIN5040 | DIN5040 | German standard with photometric classification. The contributions to the effective luminous flux are then rated and summed up per room segment. | deutsche lichttechnische Klassifikation |  | unitless | without | B53 |  | 1 | String
1DDahNHZ98TABJodB_Jzgm | 04-0039 | Photometric | NBN L 14-002 | NBN L 04-002 | Belgian photometric classification. The standard NBN L 14-002 (1975) in Belgium, "Methoden ter voorafbepaling van verlichtingssterkten, luminanties en verblindingsindices bij kunstmatige verlichting in gesloten ruimten". | niederländische lichttechnische Klassifikation |  | unitless | without |  |  | 1 | String
3bKRB3yaT3s8fMSl_u6Kyb | 04-0040 | Photometric | photometric class UTE | UTE | French standard with photometric classification. The standard NF (UTE) C71-121 (1995) in France, "Méthode simplifiée de prédétermination des éclairements dans les espaces clos et classification correspondante des luminaires". | französische lichttechnische Klassifikation |  | unitless | without | 0.54 B + 0.26 T |  | 1 | String
3t0PJErEr7tumreVkWxRml | 04-0041 | Photometric | CIBSE TM5 | CIBSE TM5 | British photometric classification. The CIBSE method in England according to Technical Memorandum TM 5 (1980) "The calculation and use of utilisation factors". | britische lichttechnische Klassifikation |  | unitless | without |  |  | 1 | String
2EYqu_hCHFEO0cQ_qv5wD$ | 04-0042 | Photometric | flicker PstLM | Flimmern PstLM | impression of unsteadiness of visual sensation induced by a light stimulus whose luminance or spectral distribution fluctuates with time. According to IEC 61000-4-15. | Eindruck der Unstetigkeit visueller Empfindungen, hervorgerufen durch Lichtreize mit zeitlicher Schwankung der Leuchtdichten oder der spektralen Verteilung nach IEC 61000-4-15. |  | unitless | without | 1.0 |  | 1 | String
26Cck1Shb27v8JU1a1vgKV | 04-0043 | Photometric | photometry | Absolutphotometrie | Photometry is absolute or relative. | Absolutphotometrie |  | unitless | absolute, relative | absolute |  | 1 | String
1rOIzi$gb9FQAy3lzwGIQH | 04-0044 | Photometric | glare index classes | Blendindexklassen | Glare index classes according EN 13201-2:2003 | Blendindexklassen nach EN 13201-2:2003 |  | unitless | D0, D1, D2, D3, D4, D5, D6 | D4 |  | 1 | String
1ulcTIh3v58Qk62qqSVp9Q | 04-0045 | Photometric | luminous intensity classes | Lichtstärkeklassen | Luminous intensity classes according EN 13201-2:2003 | Lichtstärkeklassen nach EN 13201-2:2003 |  | unitless | G0, G1, G2, G3, G4, G5, G6 | G3 |  | 1 | String
0DEC0slYfE$vgGuckv0i7w | 04-0046 | Photometric | stroboscopic visibility measure SVM | stroboskopische Sichtbarkeitsmessung SVM | The stroboscopic visibility measure (SVM) metric aims to assess the stroboscopic effect which can occur in conjunction with moving objects and light modulation in the frequency range 80 Hz to 2,000 Hz. | Ziel dieses Messverfahrens (SVM von Stroboscopic Visibility Measure) ist es, den Stroboskopeffekt zu bewerten, der im Zusammenspiel mit bewegten Objekten bei einer Lichtmodulation im Frequenzbereich 80 Hz bis 2.000 Hz auftreten kann. |  | unitless | without | 0.9 |  | 1 | String
2eE6ivKdb3xANg8HGEDFZH | 05-0001 | Sensing device | detector characteristics | Melder Charakteristik | Shape of the detection area. | Form des Erfassungsbereiches |  | unitless | round, square, other |  |  | 1 | String
2C6Bl_wyb9muBfd$Z_MZiE | 05-0002 | Sensing device | detection area | Erfassungsbereich | Defines the detection angle or the detection area for the standard mounting height. For round area: the angular range from 1° to 360° and radius [m]. For rectangular area: L x W [m]. | Gibt den Erfassungswinkel oder die Erfassungsfläche an für Standardmontagehöhe. |  | 1E0, ° 1E0, m | without | 4 x 5 |  | 1 | String
1nkkOblIH5CxeBDCDq2WyX | 05-0003 | Sensing device | detection area adjustable | Erfassungsbereich einstellbar | The type of the adjustment of the detection area. | Erfassungsbereich einstellbar |  | unitless | no, cover, label, integrated, mechanism, electronic multiple option selection |  |  | n | String
2iV9K3GCTD9AwDRJQ2QaSP | 05-0004 | Sensing device | type of detector | Art des Melders | The type of detection possible for sensing device. | Art des Melders Bewegungsmelder oder Präsenzmelder |  | unitless | Motion Detector, Presence Detector, Daylight Detector multiple option selection |  |  | n | String
0eq8JpPhf2mxsbyxHgN4rg | 05-0005 | Sensing device | detection method | Detektonsverfahren | Applied technology for detection. | Angewandte Technik zur Detektion |  | unitless | Passive Infrared, High Frequency, Microwave, Ultrasonic, Camera, other multiple option selection |  |  | n | String
0fafA0Xg17xAyphZUB6DEj | 05-0006 | Sensing device | radiation power | Sendeleistung | High Frequency radiation power | HF Sendeleistung |  | 1E-2, W | without |  |  | 1 | Float
3ceOGuHgz4Px_qL3kqmnLB | 05-0007 | Sensing device | HF frequency | HF Frequenz | The frequency of High Frequency radiation. | HF Frequenz |  | 1E-2, GHz | without | 5.8 GHz |  | 1 | Float
02qYRg2w1BRufMbYctgnox | 05-0008 | Sensing device | detection area tangential movement | Erfassungsbereich tangentiales Gehen | Detection Area walking across / tangential for the standard mounting height For round area: the angular range from 1° to 360° and radius [m]. For rectangular area: L x W [m]. | Gehbereich quer / tangential für Standardmontagehöhe. |  | 1E0, ° 1E0, m | without | 1° to 359° |  | 1 | String
0UxNElgeX5pfCGhydDlPbL | 05-0009 | Sensing device | detection area radial movement | Erfassungsbereich radiales Gehen | Detection Area walking frontal / radial for the standard mounting height For round area: the angular range from 1° to 360° and radius [m]. For rectangular area: L x W [m]. | Gehbereich frontal / radial für Standardmontagehöhe. |  | 1E0, ° 1E0, m | without |  |  | 1 | String
3E7MzAVgHDlBQIdGhHFHL1 | 05-0010 | Sensing device | presence detection area | Präsenzbereich | Presence Detection Area / minor movement for the standard mounting height. For round area: the angular range from 1° to 360° and radius [m]. For rectangular area: L x W [m] | Präsenzbereich / kleine Bewegungen für Standardmontagehöhe. |  | 1E0, ° 1E0, m | without |  |  | 1 | String
1ymgRlSerBqBwALgiHgX7j | 05-0011 | Sensing device | measurement method | Messmethode nach sensNORM | The measurement of the presence detection area was done according to standard. Currently sensNORM is the only recognised standard. | Messmethode nach sensNORM |  | unitless | Yes No |  |  | 1 | Boolean
1MWULf$c11YBSMTdevnV$G | 05-0012 | Sensing device | detection range adjustable | Erfassungsreichweite einstellbar | The method of adjustment of detection range. | Erfassungsreichweite einstellbar |  | unitless | no, cover, label, integrated mechanism, electronic multiple option selection |  |  | n | String
24jtpZAXPBEf5VI4O64p98 | 05-0013 | Sensing device | number of PIR switching zones | Anzahl der PIR Schaltzonen | Number of PIR Switching zones indicates how sensitive the sensing device is for detection of small movement. | Anzahl der PIR Schaltzonen |  | 1E0, unitless | without | 1400 |  | 1 | Integer
1P_6Ftq01BWh4HTGTurOn8 | 05-0014 | Sensing device | number of detection areas | Anzahl der Erfassungsbereiche | Number of individually analysable detection areas. | Anzahl der einzeln auswertbaren Erfassungsbereiche |  | 1E0, unitless | without |  |  | 1 | Integer
0ZLLxjlvv6i9vtRcuL17nh | 05-0015 | Sensing device | other sensing devices | Weitere Sensoren | Features to measure other parameters by sensing device. | Sensoren für weitere Parameter |  | unitless | Illuminance, Temperature on ceiling, Temperature on surface below, Volatile, Organic Compounds, Humidity, Noise, Number of persons multiple option selection |  |  | n | String
0yWXemifLBGBnzVtqC_b8Q | 05-0016 | Sensing device | illuminance range | Beleuchtungsstärke | Determines the illuminance range that can be measured by sensing device. | Messbereich des Lichtsensors |  | 1E0, lx | without | 0lx - 400lx |  | 1 | String
3xgdt_Hlz889Ek6KSUeCE5 | 05-0017 | Sensing device | operation mode | Betriebsmodus | Mode of operation like full automatic or half automatic. | Vollautomat / Halbautomat |  | unitless | full automatic, half automatic, constant light control, on/off multiple option selection |  |  | n | String
3rSw5_7y94zxvrAini0W2u | 05-0019 | Sensing device | inter-connection mode | Vernetzungsmodus | Interconnection with other detectors. | Vernetzung mit weiteren Meldern |  |  | Master/Slave, Master/ Master
18DBbGWJXFbRcORysjk7TX | 05-0020 | Sensing device | channel n | Kanal n | Channel n function. | Kanal n Funktion |  |  | no, Light, HVAC, other
2MMb3d$6fDdxWoq1W$ZGln | 05-0021 | Sensing device | switch input channel n | Tastereingang Kanal n | Directly connectable switch for channel n. | direkt anschließbarer Taster für Kanal n |  | unitless | Yes No |  |  | 1 | Boolean
3csxKAakP79PFF8_VH6_b4 | 05-0022 | Sensing device | output channel n | Ausgang Kanal n | Output Channel n | Ausgang Kanal n |  |  | Relay floating, Relay non-floating, Dim
1wCN2A$WbE8fKo62d91E_m | 05-0023 | Sensing device | separate light measurement n | separate Lichtmessung cn | sensing device channel n has a separate light measurement. | separate Lichtmessung cn |  | unitless | Yes No |  |  | 1 | Boolean
28uWq1nqP3XgcTzLzylewL | 05-0024 | Sensing device | delay time | Nachlaufzeit | Switch-off delay after last detection. | Ausschaltverzögerung nach der letzten Detektion |  | 1E0, s | without |  |  | 1 | Integer
07VBqU4vn4ouinVL_JTUta | 05-0025 | Sensing device | delay time orientation light | Nachlaufzeit Orientierungslicht | Switch-off delay after delay time. | Ausschaltverzögerung nach Ablauf der Nachlaufzeit |  | 1E0, s | without |  |  | 1 | Integer
1M2v5GMAjByhRQPjDnZjSf | 05-0026 | Sensing device | delay time | Nachlaufzeit HLK | Switch-off delay after last detection. | Ausschaltverzögerung nach der letzten Detektion |  | 1E0, s | without |  |  | 1 | Integer
3waXMP9nLE3BiTn9dGUiFJ | 05-0027 | Sensing device | orientation light | Orientierungslicht | Reduced artificial light after the delay-time passed. | Reduziertes Licht nach Ablauf der Nachlaufzeit |  | min % to max % | without |  |  | 1 | String
0Lb$H8dJ52Zvfl9YSL5M6i | 05-0028 | Sensing device | remote control | Fernbedienung | Operation/ settings with remote control. | Bedienung/ Einstellung per Fernbedienung |  | unitless | no, IR, RF, Bluetooth, WiFi multiple option selection |  |  | n | String
3l5DBp$G5BYgD3F40Zha26 | 05-0029 | Sensing device | remote control deactivateable | Fernbedienung deaktivierbar | Operation/ settings with remote control deactivate able. | Bedienung/ Einstellung per Fernbedienung deaktivierbar |  | unitless | Yes No |  |  | 1 | Boolean
10FyhmRzL5cx5mPB_MdfTB | 05-0030 | Sensing device | switching capacity of sensing device | Schaltleistung Melder | switching capacity of sensing device. Power and cos phi. | Schaltleistung Melder |  | 1E-1, W 1E0, unitless | without |  |  | 1 | String
2ogWrMo6H5GxfzoDEWfaui | 05-0031 | Sensing device | sensing device position | Sensor Position | Relative position of luminaire and sensing device. | Lagebeziehung von Leuchte und Sensor. |  | 1E0, m | without |  |  | 1 | String
2Js$jQ5CD1r9USPJVLD951 | 06-0001 | Mounting & Accessory | typical assembly site | Typischer Montagebereich | Typical assembly site in indoor or outdoor premises. | Montage innen, außen oder beides |  | unitless | indoor, outdoor, indoor and outdoor |  |  | 1 | String
1j$UsOSPP4NBILY9q7mCWW | 06-0002 | Mounting & Accessory | mounting place | Montageort | Place, where the luminaire or the detector can be mounted. | Ort, an dem die Leuchte oder der Melder montiert wird |  | unitless | Ceiling, Grid ceiling, Conductor rail, Wall, Floor, Pole, Desk, Catenary, other |  |  | 1 | String
3m5UX0NuH4YRPUJ1EmzXz7 | 06-0003 | Mounting & Accessory | mounting type | Montageart | Type of mounting used for the luminaire or sensing device. | Art, wie die Leuchte oder der Melder montiert wird |  | unitless | Surface Mounted, Pendant, Free Standing, Recessed, Partly recessed, Trimless-rescessed, Pole-top, Pole-side entry, Pole-integrated, Conductor rail, connector, other |  |  | 1 | String
3y6XZJ_WfAuRm3fgIIBh0R | 06-0004 | Mounting & Accessory | mounting point offset position x direction | Montagepunkt Offset Position in X Richtung | X position of the point used as origin for the mounting in relation to the middle of the bounding box. Positive values are aligned with the C0 level. Negative values are aligned with the C180 level. | X-Position des Ursprungspunkt für die Montage ausgehend von der Mitte der Bounding Box. Positive Angaben beziehen sich auf die C0 Ebene. Negative Angaben beziehen sich auf die C180 Ebene. |  | 1E0, mm | without |  |  | 1 | Integer
1yEEzJyufC8uEtTHhzqxUF | 06-0005 | Mounting & Accessory | mounting point offset position y direction | Montagepunkt Offset Position in Y Richtung | Y position of the point used as origin for the mounting in relation to the middle of the bounding box. Positive values are aligned with the C90 level. Negative values are aligned with the C270 level. | Y-Position des Ursprungspunkt für die Montage ausgehend von der Mitte der Bounding Box. Positive Angaben beziehen sich auf die C90 Ebene. Negative Angaben beziehen sich auf die C270 Ebene. |  | 1E0, mm | without |  |  | 1 | Integer
34itbruFnDWgvJgUmwG$rq | 06-0006 | Mounting & Accessory | mounting point offset position z direction | Montagepunkt Offset Position in Z Richtung | Z position of the point used as origin for the mounting in relation to the middle of the bounding box. Positive values are aligned with the gamma angle 180° (up). Negative values are aligned with the gamma angle 0° (down). If the mounting point is at the upper side then this value has to be the half of the height. | Z-Position des Ursprungspunkt für die Montage ausgehend von der Mitte der Bounding Box. Positive Angaben beziehen sich auf Gammawinkel 180° (oben). Negative Angaben beziehen sich auf Gammawinkel 0° (unten). Wenn der Montagepunkt auf der oberen Seite ist, muss dieser Wert die Hälfte der Höhe annehmen. |  | 1E0, mm | without |  |  | 1 | Integer
2ebPfCuzP6euRypnhmgpDH | 06-0007 | Mounting & Accessory | default mounting height | Standard Montagehöhe | Default distance from floor to mounting point of the luminaire or sensing device. | Die Standard Montagehöhe der Leuchte oder des Melders |  | 1E0, mm | without |  |  | 1 | Integer
3b4KsrGCb2dw2Or1JqfnoW | 06-0008 | Mounting & Accessory | default mounting distance | Standard Montageabstand | Default distance from ceiling to luminaire or sensing device. | Standard Montageabstand Befestigungsfläche zur Leuchte oder Melder. |  | 1E0, mm | without |  |  | 1 | Integer
3gpxb3oaLA8BkchUDMfQDm | 06-0009 | Mounting & Accessory | minimum mounting height | Minimale Montagehöhe | Minimum distance from floor to mounting point of the luminaire or sensing device. | Die minimale Montagehöhe der Leuchte oder des Melders |  | 1E0, mm | without |  |  | 1 | Integer
33Kd_d$Xv1GgCDg5DDP5vn | 06-0010 | Mounting & Accessory | maximum mounting height | Maximale Montagehöhe | Maximum distance from floor to mounting point of the luminaire or sensing device. | Die maximale Montagehöhe der Leuchte oder des Melders |  | 1E0, mm | without |  |  | 1 | Integer
3hG4MOE1n7S8AB5aJLRMVj | 06-0011 | Mounting & Accessory | applied mounting height | Gewählte Montagehöhe | Selected distance from floor to mounting point of the luminaire or sensing device. | Die gewählte Montagehöhe der Leuchte oder des Melders |  | 1E0, mm | without |  |  | 1 | Integer
0nqhEfiCr249NvE9Fv2yTf | 06-0012 | Mounting & Accessory | maximum pendant length | Maximum Pendellänge | Maximum pendant length | Maximum Pendellänge |  | 1E0, mm | without |  |  | 1 | Integer
22ydbaQRPEC9lt_tK6Qw4Q | 06-0013 | Mounting & Accessory | applied pendant length | Gewählte Pendellänge | Selected pendant length in current situation. | Gewählte Pendellänge |  | 1E0, mm | without |  |  | 1 | Integer
1x76Uc_LbDVh6mrLtcsUNS | 06-0014 | Mounting & Accessory | spacing between fixing points | Pendel-/Montageabstand | Distance between two fixing points. | Abstand zweier Montagepunkte |  | 1E0, mm | without |  |  | 1 | Integer
3BBcI8ACb3Ff6$2nRfx7Cg | 06-0015 | Mounting & Accessory | mounting outside the arms reach | Montage außerhalb des handnahen Bereiches | Mounting outside the hand area | Montage außerhalb des handnahen Bereiches |  | unitless | Yes No |  |  | 1 | Boolean
2lRl_DnFf97P6CAO2kfYEp | 06-0016 | Mounting & Accessory | windage area | Windangriffsfläche | windage area | Windangriffsfläche |  | 1E-2, m² | without |  |  | 1 | Float
3T$XxssuT27PO4Ye$SVikp | 06-0017 | Mounting & Accessory | ball impact resistant | Ballwurfsicher | Ball impact resistant according VDE 0710-13:1981. | Ballwurfsicher nach VDE 0710-13 |  | unitless | Yes No |  |  | 1 | Boolean
0uHyOzAgvCyRqsNVDKfTFl | 06-0018 | Mounting & Accessory | EX classification properties | EX Klassifizierung | Specifies whether the fitting is intended for installation in an explosive environment. ATEX directive (94/9/EC), EN 60079-0:2014, EN 60079-15:2011, EN 60079-7:2016. | Ex Schutz Klassifizierung für den Einsatz in explosionsgefährdeten Umgebungen. |  | unitless | without | Zone 2 II 3GD EEx nA T3 | ATEX directive (94/9/EC) EN 50014, EN 50021, EN 50019, EN 60079 | 1 | String
1PHo3fKGj5Vfdmyy1dCzYd | 06-0019 | Mounting & Accessory | type and function of mandatory accessory | Art und Funktion des notwendigen Zubehörs | Type and function of mandatory electrical, optical or mechanical accessory. | Art des notwendigen elektrischen, optischen oder mechanischen Zubehörs |  | unitless | without |  |  | 1 | String
2IIcSIkhzBQvi6jCIbKMm$ | 06-0020 | Mounting & Accessory | type and function of optional accessory | Art des optionalen Zubehörs | Type and function of optional electrical, optical or mechanical accessory. | Art des optionalen elektrischen, optische oder mechanischen Zubehörs |  | unitless | without | Barndoors, Ring Louver, Softener, Snoose, Cut Off Shilding |  | 1 | String
1ebB1Zyw92L8aunjbTiNu1 | 06-0021 | Mounting & Accessory | applied accessory | gewähltes Zubehör | Selected accessory. | gewähltes Zubehör |  | unitless | without |  |  | 1 | String
2lG7sF6af5sRrHYUSubDNV | 06-0022 | Mounting & Accessory | thickness of ceiling minimum | Dicke der Decke Minimum | The minimum thickness of the ceiling for recessed or flush mount. | Die Mindestdicke der Decke für Einbau oder Unterputzmontage. |  | 1E0, mm | without |  |  | 1 | Integer
3bww1seCDA3xO1TXuKRIa5 | 06-0023 | Mounting & Accessory | thickness of ceiling maximum | Dicke der Decke Maximum | The maximum thickness of the ceiling for recessed installation. | Die Maximaldicke der Decke für Einbau oder Unterputzmontage. |  | 1E0, mm | without |  |  | 1 | Integer
0DRBpoc$LCOxVU4CNwfUgl | 06-0024 | Mounting & Accessory | required space in ceiling | nötiger Luftraum | The minimum needed space in a ceiling for recessed luminaires for e.g. for thermal aspects. | Der minimale benötigter Luftraum für Einbauleuchten aus zum Beispiel thermischen Aspekten. |  | 1E0, m³ | without |  |  | 1 | Integer
2Oq5QYgMf06gdSXn61YqDa | 06-0025 | Mounting & Accessory | covering of insulation not allowed | Abdeckung mit Dämmung nicht erlaubt | Covering of Insulation in a ceiling is not allowed for the luminaire. | Eine Abdeckung mit Dämmung in einer Decke ist nicht erlaubt. |  | unitless | Yes No |  |  | 1 | Boolean
33M24NjTn3SxpLaPp27aqY | 06-0026 | Mounting & Accessory | wall thickness | Wandstärke | The minimum required wall thickness for mounting | Nötige Wandstärke zur Montage |  | 1E0, mm | without |  |  | 1 | Integer
2qdgZ6NbnCfOAJFXNAjkhw | 06-0027 | Mounting & Accessory | with starter | Mit Starteraufnahme | The luminaire has a starter. | Die Lampe hat eine Starteraufnahme |  | unitless | Yes No |  |  | 1 | Boolean
2gr49_xaP46O1yRdKp3PXW | 06-0028 | Mounting & Accessory | min. ambient temperature | Min. Umgebungs-Temperatur Ta | Minimal ambient temperature | Zulässiger minimale Umgebungstemperatur | Ta min | 1E0, °C | without | -5°C |  | 1 | String
2Hn3h7rKb0RhRhIOAzSkNR | 06-0029 | Mounting & Accessory | relative humidity range | Zulässige relative Luftfeuchtigkeit | The relative humidity of environment that enables product to function. | rel. Luftfeuchtigkeit nicht kondensierend | RH | 1E0, % | without | 0% to 85% |  | 1 | String
3m_7Bd74r4PwfVU5h_M3Cc | 06-0030 | Mounting & Accessory | conductor rail type | Stromschienentyp | Conductor rail type, if needed. | Typ der Stromschiene, wenn benötigt |  | unitless | without | conductor rail type RA |  | 1 | String
3Kg5x8kWr1zhsZyRr30Ovs | 06-0031 | Mounting & Accessory | bracket | Ausleger | The Luminaire has a boom. | Die Leuchte hat einen Ausleger |  | unitless | Yes No |  |  | 1 | Boolean
2P36C2ZwH7cuGiaRJIyiCQ | 06-0032 | Mounting & Accessory | bracket length | Auslegerlänge | Length of the boom. | Länge des Auslegers |  | 1E0, mm | without |  |  | 1 | Integer
1xemg75ajBTPMS5G7a6XYC | 06-0033 | Mounting & Accessory | pole | Mast | Specifies which type of pole is suitable. | Mast |  | unitless | Conical, Cylindrical, System pole , Bollard base element, Other |  |  | 1 | String
3sUm8npDPCLwPblKJJzmT_ | 06-0034 | Mounting & Accessory | pole height | Masthöhe | The height of the pole. | Masthöhe |  | 1E-2, m | without |  |  | 1 | Float
13nvJo5TjBevj9Xq8d0d_k | 06-0035 | Mounting & Accessory | pole material | Mast Material | The material of which the pole is mainly made of. | Mast Material |  | unitless | Aluminium, Galvanised steel, Powdered, Timber, Other |  |  | 1 | String
14NxmCBlnDDgk6xXOL9Ydl | 06-0036 | Mounting & Accessory | pole accessory | Mast Zubehör | Specifies which extra accessory are required for pole. | Mast Zubehör |  | unitless | Pole door, casika, other |  |  | 1 | String
2SWE7gcPD5VOe7RpsLynyc | 06-0037 | Mounting & Accessory | with ascending aid | Mit Aufstiegshilfe | Specifies whether the pole has an ascending aid. | Der Mast hat eine Aufstiegshilfe |  | unitless | Yes No |  |  | 1 | Boolean
2rhswpHMv6jxnu7t2SG$8a | 06-0038 | Mounting & Accessory | with base plate | Mit Fußplatte | Specifies whether the pole has a base plate. | Der Mast hat eine Fussplatte |  | unitless | Yes No |  |  | 1 | Boolean
1HwoGGCU51GuZcYqOLj23B | 06-0039 | Mounting & Accessory | foldable | Klappbar | Specifies whether the pole is foldable. | Der Mast ist klappbar |  | unitless | Yes No |  |  | 1 | Boolean
3ZohUj9if8EBuv5LU5H7s9 | 06-0040 | Mounting & Accessory | spigot diameter | Mastzopf-durchmesser | The size of spigot for mounting on the pole. | Mastzopfdurchmesser des Mastes |  | 1E0, mm | without | 60 mm |  | 1 | Integer
0f2B86WL1DauqVXMD$Svdh | 06-0041 | Mounting & Accessory | max. ambient temperature | Max. Umgebungs-Temperatur Ta | Maximum ambient temperature | maximal zulässige Umgebungstemperatur | Ta max | 1E0, °C | without | 40°C |  | 1 | String
3pijcXRsT9mAFfcOBnThIw | 07-0001 | Marketing | product name | Produktname | Luminaire Name. | Namen des Produktes |  | unitless | without |  |  | 1 | String
3gmbhSjFD4JOPQZ7_I$HzY | 07-0002 | Marketing | manufacturer | Hersteller | Manufacturer | Hersteller des Produktes |  | unitless | without |  |  | 1 | String
322VYxGfH6DOZHOmPOqDqO | 07-0003 | Marketing | URL manufacturer | URL Hersteller | Manufacturer website address. | Link zur Herstellerwebseite |  | unitless | without |  |  | 1 | Link
29UfpgwX5Eyu$KCZIxfJZy | 07-0004 | Marketing | item number | Artikelnummer | Product number. | Artikelnummer des Produktes |  | 1E0, unitless | without |  |  | 1 | Integer
1UbCUUp8z5Cg3dmIqQ4lsq | 07-0005 | Marketing | product picture | Produktbild | Picture of the product as file. | Bild des Produktes als Datei |  | unitless | without |  |  | n | Link
020_6qAJj7fO641UbZtyld | 07-0006 | Marketing | 2D symbol | 2D Symbol | Symbol in floor plan. | Symbol in Grundrissdarstellung |  | unitless | without |  |  | 1 | Link
0uHyDd8Gb9$fp0seVNo6UJ | 07-0007 | Marketing | URL product website | URL Produkt Webseite | Product page website address. Deeplink. | Webseite des Produktes. Deeplink. |  | unitless | without |  |  | 1 | Link
2SIvCAZun4Wxd4khWGmURU | 07-0008 | Marketing | product data sheet | Produktdatenblatt | Product data sheet | Produktdatenblatt |  | unitless | without |  |  | 1 | Link
3sfcCPOKnB5f2vY_zitAto | 07-0009 | Marketing | product group | Produktgruppe | Product group | Produktgruppe. Z.B. Tischleuchte, Poller, Bodeneinbauleuchte, Mastleuchte, Stehleuchte, Stromschienenleuchte, Stehleuchte, Unterwasserleuchte, EX-geschützte Leuchte, Wandleuchte, Markierungsleuchte, Pendelleuchte, Orientierungsleuchte, Innenleuchte, Aussenleuchte, Strahler, Spot, |  | unitless | without |  |  | 1 | String
3Im9FC0mL7guhzlonQ2RjN | 07-0010 | Marketing | application | Anwendung | Field of application for the luminaire. | Anwendungen für diese Leuchte. Z.B. Innenbeleuchtung, Aussenbeleuchtung, Straßenbeleuchtung, Platzbeleuchtung, Bahnsteigbeleuchtung, Allgemeinbeleuchtung, Arbeitsplatzbeleuchtung, Akzentbeleuchtung, Ambientbeleuchtung, Sport Beleuchtung, etc. |  | unitless | Indoor, Outdoor, Domestic Lighting, Office, Retail, Health, Sport, Hospital, Architectural, Others multiple option selection |  |  | n | String
1H6f7P7l571P_cjMg7gPxK | 07-0011 | Marketing | product family | Produkt Familie | Manufacturer specific product groups or modular systems. | Hersteller spezifisch zusammenhängende Produktgruppen oder modulare Systeme. |  | unitless | without |  |  | 1 | String
1u894$Gsj3PPXX6m5zKlOG | 07-0012 | Marketing | description | Beschreibung | Description or comments. | Beschreibung des Produktes, Kommentare |  | unitless | without |  |  | 1 | String
1PP9ePMOD2Cg8c791pC_V3 | 07-0013 | Marketing | features | Merkmale | Free text to describe product. | Text zur Produktbeschreibung |  | unitless | without |  |  | 1 | String
1PfnLpEVb6493m0aO3614o | 07-0014 | Marketing | tender text | Ausschreibungstext | Tender text of the product. | Ausschreibungstext des Produktes |  | unitless | without |  |  | 1 | String
2Ofl8_YFT4IOfQwk92MRwM | 07-0015 | Marketing | GTIN number | GTIN Nummer | GTIN number (previously EAN) is a unique product/article number for handling, tracking, and identification of products. GTIN (Global Trade Item Number) is issued by GS1. | GTIN Nummer (früher EAN) zur eindeutigen Produktindentifizierung. |  | unitless | without | 4158352058930 |  | 1 | String
0ZQK4SN5b1_OIheX6xr9TZ | 07-0016 | Marketing | EL-number | EL-Nummer | El-number is a product/ article number for electrical material providing efficient handling and identification of products in the electrical industry. Country specific. | El-Nummer ist eine Produkt- / Artikelnummer für elektrisches Material, die eine effiziente Handhabung und Identifikation von Produkten in der Elektroindustrie ermöglicht. Landesspezifisch. |  | unitless | without |  |  | 1 | String
0t3b9jtWP9uxX2ceuaw31x | 07-0017 | Marketing | EBKP number | EBKP Nummer | EBKP number for Swiss tenders. | EBKP Nummer für Schweizer Ausschreibungen |  | unitless | without |  |  | 1 | String
0AO7nhSa9FzBQWUu$Q4E5D | 07-0018 | Marketing | EFO class number | EFO Klassen Nummer | EFO class number. http://efobasen.efo.no/ | EFO Klassen Nummer. http://efobasen.efo.no/ |  | unitless | without |  |  | 1 | String
1BRkxPEZ94jwUmqiTtK6xv | 07-0019 | Marketing | conformity mark | Konformitäts Kennzeichen | Specifies which conformity mark a product has. | Konformitäts Kennzeichen |  | unitless | without | CE, CCC, EAC |  | 1 | String
3AdnhhX2L3bBC6l6oSZU6O | 07-0020 | Marketing | approval mark | Prüfzeichen | Specifies which approval marks a product has. | Prüfzeichen. D Kennzeichnung nach EN 60598-2-24. |  | unitless | without | ENEC, VDE, UL, IFS Food, Certificate, D sign, IDA | D sign accordance to EN 60598-2-24. | 1 | String
3ZYG5CttLDKh1KDatlaH_w | 07-0021 | Marketing | fire protection labelling | Brandschutz-kennzeichung | Fire protection labelling accordance EN 60598-1:2018. | Brandschutzkennzeichung nach EN 60598-1. |  | unitless | Not allowed to install at normal flammable material (surface), Not allowed to install at normal flammable material (recessed), Not allowed to cover with insulation (recessed) |  |  | 1 | String
3ACN_DHdbCURKfz1ZxjzME | 07-0022 | Marketing | fire protection | Brandschutzklasse | Fire protection classification for flame retardant and self-extinguishing according to UL94. | Brandschutzklasse nach UL94 |  | unitless | without | UL 94V-0 |  | 1 | String
2AbG9j5jXCaOYPDNWeOM7T | 07-0023 | Marketing | chemical resistance | Chemische Beständigkeit | Chemical resistance of the product. | Chemische Beständigkeit |  | unitless | without |  |  | 1 | String
1Wn0GwUE1FnAiLZx7prEfj | 07-0024 | Marketing | radio interference suppression | Funkentstörung | Specifies whether the product is able to suppress radio interference. | Funkentstörung |  | unitless | Yes No |  |  | 1 | Boolean
33Dkxr2dX6s8LZdwlS$DiR | 07-0025 | Marketing | RoHs directive | RoHs Konformität | Specifies whether product satisfies the RoHS Directive. | RoHs Konformität |  | unitless | Yes No |  |  | 1 | Boolean
3wvXOhA3DA3xJZfFWVhAEE | 07-0026 | Marketing | energy efficiency class | Energie-Effizienz-Klasse | Energy Efficiency Class | Energie Effizienzklasse |  | unitless | without |  |  | 1 | String
25PgdtZ3T1Jg2kDytRpy4U | 07-0027 | Marketing | CO2 footprint | Gesamt Gebundenes CO2 Äquivalent | Total emissions caused by product manufacturing, expressed in CO2 equivalents. | Gesamt Gebundenes CO2 Äquivalent |  | unitless | without |  |  | 1 | String
0TsI8tu$n8ZPVg19uWpkrI | 07-0028 | Marketing | omniclass number | OmniClass Nummer | OmniClass Number | OmniClass Nummer |  | unitless | without | 23.80.70.11 |  | 1 | String
2$EwGC$sz7aAg8lhZu5Bhj | 07-0029 | Marketing | assembly code | Assembly Code | Assembly Code | Assembly Code |  | unitless | without | D5020230 |  | 1 | String
0UNN88etzCERr47ME5ygfW | 07-0030 | Marketing | assembly place | Herstellungsort | A designation where the product was assembled. | Herstellungsort des Produktes |  | unitless | without | London |  | 1 | String
2LRta8up516AVL46ac887F | 07-0031 | Marketing | production year | Herstellungsjahr | Production year of the final assembly. | Herstellungsjahr der Endmontage |  | unitless | without | 2000-12-01 |  | 1 | String
2VyjV_tdrECAYMwT1$nafE | 07-0032 | Marketing | price | Preis | Price per unit. | Preis pro Einheit |  | 1E-2, currency | without | 79,19 GBP
31u6SnYpz4Bw32mCwGONyo | 07-0033 | Marketing | basic unit | Basiseinheit | Basic unit of the product in pieces. | Grundeinheit des Produktes in Stück |  | 1E0, unitless | without |  |  | 1 | Integer
2dcn2m0XXFA88QqxxSsTnG | 07-0034 | Marketing | lead time | Vorlaufzeit | Expected lead time from placement of order to delivery. | Vorlaufzeit von der Bestellung bis hin zur Lieferung |  | unitless | without | two weeks |  | 1 | String
2Lel0vZXj7QhDuUJYQqOEc | 07-0035 | Marketing | delivery | Lieferung | Delivery details including time and date. | Informationen zur Lieferung einschließlich Datum und Uhrzeit |  | unitless | without | 2000-12-01 |  | 1 | String
0vrx8v9OT8OA5U0yeMudCa | 07-0036 | Marketing | logistics | Logistik | Logistical details including storage and placement on site/holding area. | Logistische Details einschließlich Lagerung und Platzierung vor Ort / Haltebereich |  | unitless | without |  |  | 1 | String
0Svsivsef3cA_xQc5SiL_b | 07-0037 | Marketing | execution | Ausführung | Installation sequencing including start date, end date and duration. | Installationsablauf inklusive Startdatum, Enddatum und Dauer. |  | unitless | without |  |  | 1 | String
2stqdB0GP4nxzyYpEVWwqt | 07-0038 | Marketing | risk management | Risikomanagement | Risk management plan details associated with the object. | Details zum Risikomanagement auf das Objekt bezogen |  | unitless | without |  |  | 1 | String
1eSA4uAT143wt25u696up8 | 07-0039 | Marketing | construction design & management | Bau Design & Management | Health and safety issues associated with the safe construction of the object prior to completion. | Gesundheits- und Sicherheitshinweise im Zusammenhang mit der sicheren Konstruktion des Objekts vor der Fertigstellung. |  | unitless | without |  |  | 1 | String
1VfpYas4LATPhtnD2ceh_Z | 07-0040 | Marketing | environmental assessment rating | Einstufung Umweltbewertung | Summary of achieved ratings for the object. | Zusammenfassung der erreichten Bewertungen für das Objekt. |  | unitless | without |  |  | 1 | String
1yXI0s7ePEcuYBBrfpkEq9 | 07-0041 | Marketing | standards | Standards | Product standard dependant on type of luminaire. | Produktstandard abhängig von Leuchtenart. |  | unitless | without |  |  | 1 | String
13i4dlOM1FvhfPVt5JElgA | 07-0042 | Marketing | housing colour | Gehäusefarbe | The name of colour of the housing or RAL number. | Farbe des Gehäuses |  | unitless | without | white, RAL 9010 |  | 1 | String
18_K3PHM50sAUN6OEG2oCA | 07-0043 | Marketing | housing material | Gehäusematerial | The main material which the housing is made of. | Material des Gehäuses |  | unitless | without | Cast Aluminium, Stainless Steel, GFK |  | 1 | String
1e7TJk_HfAhhcTKI19SL1I | 07-0044 | Marketing | housing surface | Gehäuseoberfläche | The surface finish of the housing material. | Oberflächenbeschaffenheit des Gehäuses |  | unitless | without | Matt, Polished, Brushed |  | 1 | String
1LMif8MLv7ZPUtU0223RaG | 07-0045 | Marketing | luminaire type CIE 97 | Leuchtenart nach CIE 97 | The luminaire types presented in CIE 97:2005 according to calculation of Luminaire Maintenance Factor. | Leuchtenart nach CIE 97 |  | unitless | A Bare batten, B Open top housing (natural ventilated and so called "self cleaning" types), C Closed top housing (unventilated), D Enclosed IP2X, E Dust proof IP5X, F Indirect lighting and uplight, G Air handling and forced ventilated |  |  | 1 | String
0nxCXUkH97wPwN9azBYbMv | 07-0046 | Marketing | optical system | Optisches System | Description of the optical system used in the luminaire including surface texture. | Optisches System. Auch Beschaffenheit der Oberfläche zum Beispiel hochglänzend, matt, weiß, sonstige, ohne |  | unitless | without | Reflector Pure aluminium or plastic aluminium vaporized, Louver, Raster, Prisms, Refractor, Free-form lens, Collimator, Hybrid |  | 1 | String
2gWWkY9bz7dOFB4Pgn6h7G | 07-0047 | Marketing | light transmitting surface material | Material Lichtaustrittsfläche | The material the light transmitting surface is made of. | Material Lichtaustrittsfläche |  | unitless | without | Glass, ESG, VSG, PMMA, PC |  | 1 | String
1G6UMbjabF6Orb_N36O2Sf | 07-0048 | Marketing | timecode of manufacture data creation | Erstellungsdatum der Herstellerdaten | Timecode of manufacture data creation. | Wenn z.B. anhand der Stücklisten Leuchteneffizienzen verglichen werden, ist es wichtig, ob aktuelle oder alte Daten vorliegen. |  | unitless | without |  |  | 1 | String
2x$3cuweH5LO5HlpN3AB5I | 07-0049 | Marketing | update cycle of manufacture data creation | Updatezyklus der Herstellerdaten | Update cycle of manufacture data creation. | Intervall in dem eine Software auf neue Daten prüfen soll |  | unitless | without |  |  | 1 | String
0wiGBP1TH7muaUK_LPUOJz | 07-0050 | Marketing | brand | Marke | Brand | Marke |  | unitless | without |  |  | 1 | String
3NVB__G3H5NRiaJlgbbc_9 | 07-0052 | Marketing | assembly description | Assembly Description | Assembly Description | Assembly Description |  | unitless | without | Lighting - High Intensity |  | 1 | String
2vu3$oP75AvhGsrUczduBw | 07-0053 | Marketing | Omniclass title | Omniclass Title | Omniclass Title | Omniclass Title |  | unitless | without | Luminaries for Internal Lighting |  | 1 | String
2vKQ_e3oT6txePlhDBTVpL | 07-0054 | Marketing | Uniclass code | Uniclass code | Uniclass code | Uniclass code |  | unitless | without |  |  | 1 | String
3r0wL8u3P6_uzIMJ4Mi8q2 | 07-0055 | Marketing | cuneco classification system CCS code | Cuneco Classification System CCS code | Cuneco Classification System (CCS) code | Cuneco Classification System (CCS) code |  | unitless | without |  |  | 1 | String
1rmuEdFRv8kRsnF7G5uiWM | 07-0056 | Marketing | NBS code | NBS code | NBS code | NBS code |  | unitless | without |  |  | 1 | String
2V7FGx16L3rBlzByIwOg8P | 07-0057 | Marketing | BIP code | BIP code | Type ID for different luminaire categories, used in Sweden. http://www.bipkoder.se/#/beteckningar | ID für verschiedene Leuchten Kategorien. Wird in Schweden genutzt. http://www.bipkoder.se/#/beteckningar |  | unitless | without |  |  | 1 | String
34PG7VadHC1QphPcsq0gLM | 08-0001 | Operations & Maintenance | operation and maintenance manual | Betrieb und Wartungshandbuch | Hyperlink to Manufacturer O&M Data. | Hyperlink zur Herstellerdokumentation Betrieb und Wartung |  | unitless | without |  |  | 1 | Link
3v5OARYZT1YPVKbbszPFRk | 08-0002 | Operations & Maintenance | burn-in time | Einbrennzeit | Burn in time for the used light source technology. | Einbrennzeit von Lampen |  | 1E0, h | without |  |  | 1 | Integer
029GIxceb34PwAvq2yhDdT | 08-0003 | Operations & Maintenance | warranty ID | Garantienummer | Warranty ID | Garantienummer |  | unitless | without |  |  | 1 | String
31uC3C$W1CZgyILMlF1ZAl | 08-0004 | Operations & Maintenance | maintenance and cleaning | Wartung und Reinigung | The object's maintenance and cleaning requirements. | Die Wartungs- und Reinigungsanforderungen des Objekts. |  | unitless | without |  |  | 1 | String
1LMicN7VzFIhNU67UsE5xV | 08-0005 | Operations & Maintenance | health and safety information | Gesundheits- und Sicherheits-informationen | The object's health and safety information. | Die Gesundheits- und Sicherheitsinformationen des Objekts. |  | unitless | without |  |  | 1 | String
2pJ0x1y_L22u4JkKPyw8n7 | 08-0006 | Operations & Maintenance | assembly place | Installationsort | Defining where the assembly is intended to take place, on the building site, a room number or others. | Beschreibung des Installationsortes. Baustelle, Raumnummer, etc. |  | unitless | without |  |  | 1 | String
2vwn75Kg55RuoCwjIK1l_l | 08-0007 | Operations & Maintenance | circuit number | Stromkreis Nummer | Circuit number | Stromkreis Nummer |  | 1E0, unitless | without | 18 |  | 1 | Integer
2xTmgI4Kz07w8ouThMxNae | 08-0008 | Operations & Maintenance | maintenance tasks according SFG20 | Wartungsaufgaben nach SFG20 | Maintenance tasks or SFG20 codes to time interval. | Wartungsaufgaben für SFG20 Codes nach Zeitintervall. |  | unitless | without |  |  | 2 | Table
18n9980eTBYQhPpZr2K$$d | 08-0009 | Operations & Maintenance | maintenance required according an operation time | Erforderliche Wartungsarbeiten nach einer Betriebszeit | Maintenance tasks required during a specific operation time frame. | Erforderliche Wartungsaufgaben während einer spezifischen Betriebszeitsspanne. |  | unitless | without |  |  | 1 | String
39JfcO9AbAr9oN6p6vcFzd | 08-0010 | Operations & Maintenance | useful life | Bemessungslebensdauer | Useful life of the luminaire with declaration of Lx, By and ambient temperature. | Bemessungslebensdauer der Leuchte mit Angabe von Lx, By und Umgebungstemperatur. Z.B. L80B50 50000h 25°C |  | unitless | without | L80B50 50,000h 25°C |  | 1 | String
3e4zxIOO5EZu5szfTou0vU | 08-0011 | Operations & Maintenance | average rated life of light source | Lampen Lebensdauer | Expected lifetime of a light source. Not allowed at LED. | Zu erwartende Lebensdauer einer Lampe. Nicht gültig bei LED. | ARL | 1E0, h | without | 20,000h |  | 1 | Integer
3sOx4EgST3axh5ZPV$lkbS | 08-0012 | Operations & Maintenance | control gear lifetime | Lebensdauer des Betriebsgerätes | Expected lifetime of a control gear. | Lebensdauer des Betriebsgerätes |  | 1E0, h | without |  |  | 1 | Integer
0NMpOQzNH679doR_IuOYUl | 08-0013 | Operations & Maintenance | median useful life | Mittlere Bemessungslebensdauer | Median useful life (of LED modules). Length of time during which 50 % (B50) of a population of operating LED modules of the same type have parametrically failed to provide at least percentage Lx of the initial luminous flux. Recommend in fixed time value for Median Useful Life 35k, 50k, 75k, and/or 100k hours according application. | Mittlere Bemessungs-lebensdauer (von LED modulen). Zeitdauer, während der 50% (B50) einer Lichtpopulation nicht unter einen Lichtstromwert von Lx fallen.. Empfohlen in festen Zeit Wert für Mittlere Bemessungs-lebensdauer von 35k, 50k, 75k und / oder 100k Stunden je nach Anwendung. Z.B. L80 50000h | Lx | unitless | without | L80 50,000h |  | 1 | String
0bitv3Ynz53umOYqdoyGy7 | 08-0014 | Operations & Maintenance | rated ambient temperature | Umgebungs-temperatur Tq | Rated ambient performance temperature, highest ambient temperature around the luminaire related to a rated performance of the luminaire under normal operating conditions. | Umgebungstemperatur für die Performance bzw. Lebensdauerangaben | Tq | 1E0, °C | without | 40°C |  | 1 | Integer
19BQiuhJj8qgDgvk6nbxxB | 08-0015 | Operations & Maintenance | abrupt failure value | AFV, Anteil der Totalausfälle | Abrupt failure value AFV percentile of LED modules failing to operate at median useful life, Lx. AFV depended significantly on the control gear failure. | Der Begriff AFV („Abrupt Failure Value“ in Prozent) beschreibt den prozentualen Anteil der LED-Leuchten, die bis zum Erreichen der mittleren Bemessungs-lebensdauer Lx total ausgefallen sind. Der AFV hängt maßgeblich vom Betriebsgerät ab. | AFV | 1E0, % | without |  |  | 1 | Integer
2Ys5wBTunE_AZBAQnsTadY | 08-0016 | Operations & Maintenance | lamp lumen maintenance factor | Lampenlichtstromwartungsfaktor LLMF | The lamp lumen maintenance factor is the ratio of luminous flux at a specific time compared to a new light source. It is describing the aging of the light source or the reduction of light intensity over time. | Der Lampenlumen-Wartungsfaktor ist das Verhältnis des Lichtstroms zu einer bestimmten Zeit im Vergleich zu einer neuen Lampe. Es beschreibt die Alterung der Lampe oder die Verringerung der Lichtintensität im Laufe der Zeit. | LLMF | 1E-2, unitless | without | 0.96 |  | 1 | Float
3i22ssv3nDYAGDmO9prt0t | 08-0017 | Operations & Maintenance | lamp survival factor | Lampenüberlebensfaktor LSF | The lamp survival factor depends on the service lifetime of a light source. LSF=1 is saying that there will be no loss of light because of light source failure. | Der Überlebensfaktor der Lampe hängt von der Lebensdauer einer Lampe ab. | LSF | 1E-2, unitless | without |  |  | 1 | Float
3zQynANFH5AxO46k9nGJV_ | 08-0018 | Operations & Maintenance | luminaire maintenance factor | Leuchten-Wartungsfaktor LMF | The luminaire maintenance factor is the ratio of the luminaires luminous flux before and after cleaning. It is presented as a table of environmental conditions depending on the cleaning period of the luminaire in years. Classification of the environmental conditions based on CIE 97:2005: VC Very clean, C Clean, N Normal, D Dirty. | Der Leuchtenfaktor ist das Verhältnis der Leuchten des Lichtstroms vor und nach der Reinigung. Es hängt von der Leuchtenkonstruktion und dem Design (offene Gehäuse oder geschlossene) sowie von Umgebungsbedingungen (schmutzig oder sauber) ab. | LMF | 1E-1, years unitless | without |  |  | 2 | table
1HsN$oJ6j5chUD_Pqk7bYq | 08-0019 | Operations & Maintenance | amount of switching cycles | Anzahl Schaltzyklen | Amount of switching cycles. | Anzahl Schaltzyklen |  | 1E0, unitless | without |  |  | 1 | Integer
0M6duWSxD2KBE3HH3CEdiB | 08-0020 | Operations & Maintenance | disposal symbol | Entsorgungssymbol | Disposal symbol | Entsorgungssymbol |  | unitless | without |  |  | 1 | Link
2wGK64QFXCNBTJGIZ9W9T3 | 08-0021 | Operations & Maintenance | replace cover glass | Scheibe ersetzen | Replace cover glass | Muss bei zerbrochener Scheibe diese ersetzt werden |  | unitless | Yes No |  |  | 1 | Boolean
3Kn4FA4wT8fwq6TqMs8LSq | 08-0022 | Operations & Maintenance | battery exchange possible | Batteriewechsel möglich | Battery exchange possible | Ist bei Einzelbatterieleuchten ein Batteriewechsel möglich oder muss die ganze Leuchte ausgetauscht werden (DIN EN 60598-2-22.6.7) |  | unitless | Yes No |  |  | 1 | Boolean
2hiYLf6991OwJ7Ra5hI8RK | 08-0023 | Operations & Maintenance | battery exchange after x years | Batteriewechsel nach x Jahren | The battery's service life. | Wann muss spätestens eine Batterie in einer Einzelbatterieleuchte gewechselt werden |  | 1E0, years | without |  |  | 1 | Integer
2AvYrjYPr0sRr1MihNFaSY | 08-0024 | Operations & Maintenance | access clearance bottom | Zugangsfreiheit Unten | Access required for maintenance of this item. | Erforderlicher Platz für die Wartung des Produktes |  | unitless | without |  |  | 1 | String
3fYv9z7yf7cwK81XdvBN10 | 08-0025 | Operations & Maintenance | access clearance left | Zugangsfreiheit Links | Access required for maintenance of this item. | Erforderlicher Platz für die Wartung des Produktes |  | unitless | without |  |  | 1 | String
0I4OByNdDC4BHSKOAD8s5t | 08-0026 | Operations & Maintenance | access clearance right | Zugangsfreiheit Rechts | Access required for maintenance of this item. | Erforderlicher Platz für die Wartung des Produktes |  | unitless | without |  |  | 1 | String
1aiuNjGlP5CeuWyc0dii8P | 08-0027 | Operations & Maintenance | access clearance front | Zugangsfreiheit Vorne | Access required for maintenance of this item. | Erforderlicher Platz für die Wartung des Produktes |  | unitless | without |  |  | 1 | String
05kD42GYbEFQDgWG2CHKt5 | 08-0028 | Operations & Maintenance | access clearance rear | Zugangsfreiheit Hinten | Access required for maintenance of this item. | Erforderlicher Platz für die Wartung des Produktes |  | unitless | without |  |  | 1 | String
1_oAxKXSb5R97lfGHcRkN8 | 08-0029 | Operations & Maintenance | access clearance top | Zugangsfreiheit Oben | Access required for maintenance of this item. | Erforderlicher Platz für die Wartung des Produktes |  | unitless | without |  |  | 1 | String
03XhO08LHDWvZXteTHjOi9 | 08-0030 | Operations & Maintenance | acoustic absorption table | Schallabsorption Tabelle | The sound absorption coefficient (ISO 354:2003) presented in table depending on frequencies in the human hearable range. | Schallabsorptionsgrad (ISO 354) bei verschiedenen Frequenzen des hörbaren Bereiches zB. 100-5000Hz. Z.B. 1,6 bei 500Hz |  | 1E-2, unitless 1E0, Hz | without | 1.6 at 500Hz | ISO 354 | 2 | Table
1Kv1pLf6D1dA85JgnKKPT1 | 08-0031 | Operations & Maintenance | acoustic absorption average | Schallabsorption Durchschnitt | Acoustic absorption in average over the audible range. | Schallabsorption im Durchschnitt über den hörbaren Frequenzbereich. Z.B. 1,2 |  | Factor | without | 1.2 | ISO 355 | 1 | Float
0sS$18Rbj3zgOAOm28vPEj | 08-0032 | Operations & Maintenance | noiselevel | Schalldruckpegel | Noiselevel which is produced by the luminaire | Schalldruckpegel, den die Leuchte erzeugt |  | 1E-2, dB(A) | without |  |  | 1 | Float
0ORPEZJij0587aiD_HicZQ | 09-0001 | EPREL | Date of termination of market placing | Datum der Beendigung des Inverkehrbringens |  |  |  | unitless | without
1L3rJmJVvD6vaDmdhpBDHm | 09-0002 | EPREL | lighting technology | Verwendete Beleuchtungstechnologie | HL: Halogen light source FL: Fluorescent lamp LFL T5 HE: high efficiency tubular T5 fluorescent light source with an operating current of less than 0.2 A LFL T5 HO: high efficiency T5 linear fluorescent light source with an operating current of at least 0,2 A CFLni: Compact fluorescent light source without physically integrated control gear. HID: high-intensity discharge light source HPS: High-pressure sodium light source MH: metal halide light source LED: inorganic light emitting diode OLED: organic light emitting diode | HL: Halogenlichtquelle FL: Leuchtstofflampe LFL T5 HE: hocheffiziente stabförmige T5-Leuchtstofflichtquelle mit einem Betriebsstrom von weniger als 0,2 A LFL T5 HO: stabförmige T5-Hochleistungs-Leuchtstofflichtquelle mit einem Betriebsstrom von mindestens 0,2 A CFLni: Kompaktleuchtstofflichtquelle ohne physisch integriertes Betriebsgerät HID: Hochdruckentladungs-Lichtquelle HPS: Hochdruck-Natriumlichtquelle MH: Metallhalogenidlichtquelle LED: anorganische Leuchtdiode OLED: organische Leuchtdiode |  | unitless | HL LFL T5 HE LFL T5 HO CFLni other FL HPS MH other HID LED OLED mixed other
3q8bpBRFjEf9kyTX5D$R4F | 09-0003 | EPREL | non-directional or directional | Ungebündeltes oder gebündeltes Licht | For the useful luminous flux Φuse, light sources are to be differentiated into light sources with bundled (DLS) or unbundled light (NDLS). A light source with focused light emits at least 80 percent of the total luminous flux in a solid angle of π sr (corresponds to a cone with an angle of 120°). If this condition is not met, it is a light source with unconcentrated light. | Für den Nutzlichtstrom Φuse sind Lichtquellen in Lichtquellen mit gebündeltem (DLS) oder ungebündeltem Licht (NDLS) zu unterscheiden. Eine Lichtquelle mit gebündeltem Licht strahlt mindestens 80 Prozent des Gesamtlichtstroms in einem Raumwinkel von π sr ab (entspricht einem Kegel mit einem Winkel von 120°). Ist diese Bedingung nicht erfüllt, handelt es sich um eine Lichtquelle mit ungebündeltem Licht. |  | unitless | NDLS DLS
0vCJ0vt0n548TBCd5u1xEq | 09-0004 | EPREL | envelope | Hülle | "second envelope" means a second outer envelope of an HID light source that is not required for light generation, such as an outer sleeve designed to prevent mercury and glass from escaping into the environment if the light source is broken. HID arc discharge tubes are not considered as a sleeve when counting envelopes; | „zweite Hülle“ bezeichnet eine zweite äußere Umhüllung einer HID-Lichtquelle, die für die Lichterzeugung nicht erforderlich ist, wie z. B. eine äußere Hülse, die beim Zerbrechen der Lichtquelle ein Austreten von Quecksilber und Glas in die Umwelt verhindern soll. HID-Bogenentladungsröhren werden bei der Zählung der Hüllen nicht als Hülle betrachtet; |  | unitless | no second non- clear
2jiEor$Ej15OXDtKwn1o_x | 09-0005 | EPREL | high luminance light source | Lichtquelle mit hoher Leuchtdichte | "High-luminance light source" (HLLS) means an LED light source with an average luminance of more than 30 cd/mm2 in the direction of maximum luminous intensity. | „Lichtquelle mit hoher Leuchtdichte“ (high-luminance light source, HLLS) bezeichnet eine LED-Lichtquelle mit einer mittleren Leuchtdichte von mehr als 30 cd/mm2 in der Richtung der größten Lichtstärke |  | unitless | Yes No
0myP83PmnCjeHu4CMLkxrb | 09-0006 | EPREL | anti-glare shield | Blendschutzschild | Anti-glare shield means a mechanical or optical, reflective or non-reflective, opaque shield designed to shield the visible light emitted by the light emitting parts of a focused light source to prevent temporary partial glare (physiological glare) when an observer looks directly into that light. The surface coating of the light emitting parts in the focused light source is not considered to be an anti-glare shield; | „Blendschutzschild“ bezeichnet einen mechanischen oder optischen, reflektierenden oder nicht reflektierenden undurchlässigen Schutzschirm, der dafür ausgelegt ist, das von den Licht emittierenden Teilen einer Lichtquelle mit gebündeltem Licht ausgehende sichtbare Licht abzuschirmen, um eine vorübergehende partielle Blendung (physiologische Blendung) zu verhindern, wenn ein Betrachter direkt in dieses Licht sieht. Die Oberflächenbeschichtung der Licht emittierenden Teile in der Lichtquelle mit gebündeltem Licht gilt nicht als Blendschutzschild; |  | unitless | Yes No
0oZ$27FtL6bgTt3tkZWmgH | 09-0007 | EPREL | energy consumption in on-mode | Energieverbrauch im Ein-Zustand (kWh/1000 h) | Energy consumption in kWh, expressed as power consumption of the light source per 1 000 hours in on-mode; | Energieverbrauch in kWh, ausgedrückt als Stromverbrauch der Lichtquelle je 1 000 Stunden im Ein-Zustand; |  | 1E0, kWh/1000 h | without
0ckl_G9TnBdfj38MpXSXvP | 09-0008 | EPREL | claim of equivalent power | Angabe, ob äquivalente Leistungsaufnahme | An equivalence claim involving the power of a replaced light source type may be given only: - for directional light sources, if the light source type is listed in Table 4 . and if the luminous flux of the light source in a 90 ° cone (Φ90°) is not lower than the corresponding reference luminous flux in Table 4. The reference luminous flux shall be multiplied by the correction factor in Table 5. For LED light sources, it shall be in addition multiplied by the correction factor in Table 6. - for non-directional light sources, the claimed equivalent incandescent light source power (rounded to 1 W) shall be that corresponding in Table 7 to the luminous flux of the light source. The intermediate values of both the luminous flux and the claimed equivalent light source power (rounded to the nearest 1 W) shall be calculated by linear interpolation between the two adjacent values. | Ein Gleichwertigkeitsanspruch, der sich auf die Leistung eines ersetzten Lichtquellentyps bezieht, darf nur gegeben sein: - für gerichtete Lichtquellen, wenn der Lichtquellentyp in Tabelle 4 aufgeführt ist . und wenn der Lichtstrom der Lichtquelle in einem 90 °-Kegel (Φ90°) nicht geringer ist als der entsprechende Referenzlichtstrom in Tabelle 4. Der Referenzlichtstrom muss mit dem Korrekturfaktor in Tabelle 5 multipliziert werden. Für LED-Lichtquellen muss er zusätzlich mit dem Korrekturfaktor in Tabelle 6 multipliziert werden. - Bei ungerichteten Lichtquellen ist die beanspruchte äquivalente Glühlampenlichtquellenleistung (gerundet auf 1 W) diejenige, die in Tabelle 7 dem Lichtstrom der Lichtquelle entspricht. Die Zwischenwerte sowohl des Lichtstroms als auch der beanspruchten äquivalenten Lichtquellenleistung (auf 1 W gerundet) sind durch lineare Interpolation zwischen den beiden benachbarten Werten zu berechnen. |  | unitless | Yes -
17ulVoT2DA0h$HO6HuAc$9 | 09-0009 | EPREL | equivalent power | Falls ja, Wert der äquivalenten Leistungsaufnahme (W) |  |  |  | 1E0, W | without
05_HQloer15QqeoG4cTcKt | 09-0010 | EPREL | R9 colour rendering index value | Wert des R9-Farbwiedergabeindex | "R9" denotes the colour rendering index for a standardised red object | „R9“ bezeichnet den Farbwiedergabeindex für ein genormtes rotes Objekt |  | unitless | without
3ajEChSJHA5QS0j8uQOIZF | 09-0011 | EPREL | claims that an LED light source replaces a fluorescent light source without integrated ballast of a particular wattage. | Angabe, ob eine LED-Lichtquelle eine Leuchtstofflichtquelle ohne eingebautes Vorschaltgerät mit einer bestimmten Leistungsaufnahme ersetzt. | Claim that a LED light source replaces a fluorescent light source without integrated ballast of a particular wattage. This claim may be made only if: - the luminous intensity in any direction around the tube axis does not deviate by more than 25 % from the average luminous intensity around the tube; and - the luminous flux of the LED light source is not lower than the luminous flux of the fluorescent light source of the claimed wattage. The luminous flux of the fluorescent light source shall be obtained by multiplying the claimed wattage with the minimum luminous efficacy value corresponding to the fluorescent light source in Table 8; and - the wattage of the LED light source is not higher than the wattage of the fluorescent light source it is claimed to replace. The technical documentation file shall provide the data to support such claims. | Behauptung, dass eine LED-Lichtquelle eine Leuchtstoff-Lichtquelle ohne integriertes Vorschaltgerät einer bestimmten Wattleistung ersetzt. Diese Behauptung darf nur gemacht werden, wenn: - die Lichtstärke in keiner Richtung um die Rohrachse um mehr als 25 % von der mittleren Lichtstärke um das Rohr abweicht; und - der Lichtstrom der LED-Lichtquelle nicht geringer ist als der Lichtstrom der Leuchtstofflichtquelle der beanspruchten Wattage. Der Lichtstrom der Leuchtstofflichtquelle ergibt sich durch Multiplikation der beanspruchten Wattleistung mit dem der Leuchtstofflichtquelle entsprechenden Mindestwert der Lichtausbeute in Tabelle 8; und - die Wattzahl der LED-Lichtquelle ist nicht höher als die Wattzahl der Leuchtstofflichtquelle, die sie ersetzen soll. Die technischen Unterlagen müssen die Daten zur Unterstützung dieser Behauptungen enthalten. |  | unitless | Yes -
0shTUDkcD0qQXN5CEi0pFF | 09-0012 | EPREL | excitation purity blue 440 nm - 490 nm | spektraler Farbanteil Blau 440 nm – 490 nm, angegebener Wert |  |  |  | unitless | without
2H7YLB63D7KhvxuC7WpYzk | 09-0013 | EPREL | excitation purity green 520 nm - 570 nm | spektraler Farbanteil Grün 520 nm – 570 nm, angegebener Wert |  |  |  | unitless | without
2YL493MXzE2xs9caYyVzUd | 09-0014 | EPREL | excitation purity red 610 nm - 670 nm | spektraler Farbanteil Rot 610 nm – 670 nm, angegebener Wert |  |  |  | unitless | without
Note on L236: Stypułkowska Marta: Needs to be checked!
Note on D291: hzr: nur in der Normung; Verboten auf Verbandsebene